## Worksheet
MH 302-11Y-M16
with roller lever form H Connector M16 x 1.5 Microswitch, cast encapsulated oil and gasoline resistant
注文データ
Product type description | MH 302-11Y-M16
部品番号（注文番号） | 101168077
EAN（欧州部品番号） | 4030661220468
eCl@ss番号、バージョン12.0 | 27-27-06-01
eCl@ss番号、バージョン11.0 | 27-27-06-01
eCl@ss番号、バージョン9.0 | 27-27-06-01
ETIM番号、バージョン7.0 | EC000030
ETIM番号、バージョン6.0 | EC000030
一般データ
規格 | DIN VDE 0660-200
ハウジング 材質 | 軽金属ダイキャスト
ハウジング材質コーティング材 | 塗装
総重量 | 100 g
一般データ - 仕様
NC接点の数 | 1
NO接点の数 | 1
機械的データ - 電気機械式
端子 コネクター | Screw connection M16x1.5
環境条件
保護等級 | IP65
使用周囲温度 | -30 ... +90 °C
電気的データ
熱試験電流 | 6 A
定格動作電圧 | 250 VAC
スイッチ原理 | セルフクリーニング接点によるスナップアクション
接点材質、電気的 | 銀
シュメアザー株式会社, 〒222-0033 横浜市港北区新横浜3-9-5, 新横浜第3東昇ビル
データと詳細は完全にチェックされました。画像は元の画像と異なる場合があります。技術的なデータはマニュアルで見られます。技術的に変更されたり、エラーの可能性があります。
Generated on 2024/12/23 23:17