## Worksheet
BNS 260-02ZG-R 5,0M
| 接続ケーブル 熱可塑性樹脂性ケース 小型 カバー内取り付け可能 26 mm x 36 mm x 13 mm | 長寿命 機械的磨耗なし 横方向の位置ズレ防止 汚れに強い
注文データ
Product type description | BNS 260-02ZG-R 5,0M
部品番号（注文番号） | 101207903
EAN（欧州部品番号） | 4030661372853
eCl@ss番号、バージョン12.0 | 27-27-44-01
eCl@ss番号、バージョン11.0 | 27-27-24-02
eCl@ss番号、バージョン9.0 | 27-27-24-02
ETIM番号、バージョン7.0 | EC002544
ETIM番号、バージョン6.0 | EC002544
認証
証明書 | cULus
一般データ
規格 | BG-GS-ET-14 EN IEC 60947-5-3
Coding level according to EN ISO 14119 | Low
アクティブ原理 | 磁気装置
取り付け条件（機械式） | 適切な横幅の
ハウジング 材質 | グラスファイバー強化熱可塑性樹脂
総重量 | 215 g
一般データ - 仕様
コード化 | Yes
一体型システム診断、状態 | Yes
NC接点の数 | 2
安全接点数 | 2
ケーブルワイヤーの数 | 4
安全性評価
規格 | EN ISO 13849-1
Mission time | 20 年
安全性評価 - 安全出力
B10D NC接点 | 25,000,000 操作
B10D 值 NC接点/NO接点 | 25,000,000 操作
機械的データ
動作エレメント | ソレノイド
Direction of motion | Head-on to the active surface
Mechanical data - Switching distances according EN IEC 60947-5-3
Note (Switching distance Sn) | Axial misalignment, a horizontal and vertical misalignment of the safety sensor and the actuator are tolerated. The possible misalignment depends on the distance of the active surfaces of the sensor and the actuator. The sensor remains active within the tolerance range.
確実な切替距離「ON」 | 5 mm
確実な切替距離「OFF」 | 15 mm
機械的データ - 電気機械式
ケーブルの長さ | 5 m
端子 コネクター | ケーブル
ケーブル/ワイヤー断面積 | 0.25 mm2
ケーブルマントルの材質 | PVC
機械的データ - 寸法
センサー長 | 13 mm
センサーの幅 | 26 mm
センサーの高さ | 36 mm
環境条件
保護等級 | IP67
使用周囲温度 | -25 ... +70 °C
保管および輸送温度 | -25 ... +70 °C
耐振動 | 10 ~ 55 Hz, 振幅 1 mm
耐衝撃 | 30 g / 11 ms
環境条件 - 絶縁値
定格絶縁電圧 | 75 VDC
定格インパルス耐電圧 | 0.8 kV
電気的データ
要求定格短絡電流 | 100 A
開閉容量、最大 | 0.24 W
スイッチ素子 | 2 NC接点
開閉頻度、最大 | 5 Hz
状態表示
Note (Integral System Diagnostics, status ) | The LED is illuminated when the guard is closed.
納入品目
納入時同梱 | Actuator must be ordered separately.
付属品
推奨（アクチュエーター） | BPS 260
Recommended safety switchgear | SRB-E-301ST SRB-E-201LC
Note
Note (General) | Contact symbols shown for the closed condition of the guard device. The contact configuration for versions with or without LED is identical.
回路例
Note (Wiring diagram) | The contacts S11-S12 and S21-S22 must be integrated in the safety circuit.
シュメアザー株式会社, 〒222-0033 横浜市港北区新横浜3-9-5, 新横浜第3東昇ビル
データと詳細は完全にチェックされました。画像は元の画像と異なる場合があります。技術的なデータはマニュアルで見られます。技術的に変更されたり、エラーの可能性があります。
Generated on 2025/03/09 20:00