## Worksheet
TL 441-11Y-T-1276-2/ -1801
| 後付で4×90°の取替が可能なアクチュエータ・ヘッド 金属製エンクロージャ 360°調整が可能なアクチュエータ 2 接点 | アクチュエータは、シャフト上180°で転換可能です。 ローラーは、温度が固定されている仕様では、シャフト上の2個の異なる位置に取付出来ます。 106 mm x 99 mm x 63 mm (基本装置) 保護構造 IP65
注文データ
Product type description | TL 441-11Y-T-1276-2/ -1801
部品番号（注文番号） | 101150792
EAN（欧州部品番号） | 4030661159089
eCl@ss number, version 12.0 | 27-27-06-01
eCl@ss number, version 11.0 | 27-27-06-01
eCl@ss番号、バージョン9.0 | 27-27-06-01
ETIM number, version 7.0 | EC000030
ETIM number, version 6.0 | EC000030
認証
証明書 | CCC
一般データ
規格 | EN IEC 60947-5-1
アクティブ原理 | 機械式
Slide form | Castor
ハウジング 材質 | ねずみ鋳鉄、亜鉛メッキ
ハウジング材質コーティング材 | 塗装
総重量 | 1,760 g
一般データ - 仕様
NC接点の数 | 1
NO接点の数 | 1
安全性評価 - 安全出力
B10D NC接点 | 2,000,000 操作
機械的データ
動作エレメント | ローラレバー
ローラー材質 | 真鍮
機械的寿命、最小 | 10,000,000 操作
動作角度、スイッチ軸の左から | 30 °
動作角度、スイッチ軸の右から | 30 °
Contact opening | 2 x 2.5 mm
作動速度、最小 | 1 mm/min
作動速度, 最大 | 3 m/s
Note (Actuating speed) | Actuating speed with vertical actuating angle to switch axis
機械的データ - 電気機械式
端子 コネクター | ネジ端子 M20 x 1.5
ケーブル断面積、最小 | 1.5 mm²
ケーブル断面積, 最大 | 2.5 mm²
Note | All indications including the conductor ferrules.
ケーブル径 | 13 AWG
機械的データ - 寸法
センサー長 | 63 mm
センサーの幅 | 106 mm
センサーの高さ | 192 mm
キャスターの幅 | 9 mm
キャスターの直径 | 36 mm
環境条件
保護等級 | IP65
Ambient temperature | -40 ... +200 °C
環境条件 - 絶縁値
定格絶縁電圧 | 250 VAC
定格インパルス耐電圧 | 6 kV
電気的データ
熱試験電流 | 16 A
使用カテゴリー AC-15 | 250 VAC
使用カテゴリー AC-15 | 4 A
スイッチ素子 | NO 接点、NC 接点
Note (Switching element) | with double break
スイッチ原理 | スローアクション
バウンス時間、最大 | 5 ms
接点材質、電気的 | 金めっき銀
シュメアザー株式会社, 〒222-0033 横浜市港北区新横浜3-9-5, 新横浜第3東昇ビル
データと詳細は完全にチェックされました。画像は元の画像と異なる場合があります。技術的なデータはマニュアルで見られます。技術的に変更されたり、エラーの可能性があります。
Generated on 2024/10/18 13:27