## Worksheet
AZ 16-STS30-01
注文データ
Product type description | AZ 16-STS30-01
部品番号（注文番号） | 101176939
EAN（欧州部品番号） | 4030661307442
eCl@ss番号、バージョン12.0 | 27-27-26-06
eCl@ss番号、バージョン11.0 | 27-27-26-06
eCl@ss番号、バージョン9.0 | 27-27-26-06
ETIM番号、バージョン7.0 | EC001487
ETIM番号、バージョン6.0 | EC001487
一般データ
Coding level according to EN ISO 14119 | Low
アクチュエーターの材質 | 樹脂, ステンレス鋼
総重量 | 1,745 g
一般データ - 仕様
緊急ハンドル | Yes
機械的データ
Door hinge | Right
Actuator mounted | Inside
納入品目
納入時同梱 | 緊急ハンドル付き
注意（納入時に含まれる内容、番号とタイプ） | 取り付けプレートを含むアクチュエーター
取付材料の納入品目 | ねじ 16個
Note
Note (General) | For actuators mounted on the inside, mounting plate MP TG-01 must be used to fix the door handle to the profile (101174965).
注 - 寸法図
Note | The drawings are always shown with a view to the switch.
シュメアザー株式会社, 〒222-0033 横浜市港北区新横浜3-9-5, 新横浜第3東昇ビル
データと詳細は完全にチェックされました。画像は元の画像と異なる場合があります。技術的なデータはマニュアルで見られます。技術的に変更されたり、エラーの可能性があります。
Generated on 2025/04/05 13:27