## Worksheet
TD 250-02/02Z
4 接点 金属製エンクロージャ
注文データ
Product type description | TD 250-02/02Z
部品番号（注文番号） | 101058179
EAN（欧州部品番号） | 4030661031200
eCl@ss number, version 12.0 | 27-27-06-01
eCl@ss number, version 11.0 | 27-27-06-01
eCl@ss番号、バージョン9.0 | 27-27-06-01
ETIM number, version 7.0 | EC000030
ETIM number, version 6.0 | EC000030
認証
証明書 | cULus CCC
一般データ
規格 | EN IEC 60947-5-1
ハウジング 材質 | ねずみ鋳鉄、亜鉛メッキ
ハウジング材質コーティング材 | 塗装
総重量 | 4,383 g
一般データ - 仕様
NC接点の数 | 4
安全性評価 - 安全出力
B10D NC接点 | 2,000,000 操作
機械的データ
機械的寿命、最小 | 10,000,000 操作
衝撃エネルギー, 最大 | 7 J
作動速度, 最大 | 1 m/s
機械的データ - 電気機械式
ケーブル引込口 | 2 x M25 x 1.5
ケーブル断面積, 最大 | 2.5 mm²
Note | All indications including the conductor ferrules.
端子（機械） | ネジ接続
環境条件
保護等級 | IP65 IP66 IP67
Ambient temperature | -20 ... +60 °C
環境条件 - 絶縁値
定格インパルス耐電圧 | 6 kV
電気的データ
熱試験電流 | 16 A
EN 60947-5-1 に基づく要求定格短絡電流 | 1,000 A
スイッチ原理 | スローアクション
バウンス時間、最大 | 5 ms
開閉頻度 | 3,000 /h
切り替え時間、最大 | 35 ms
接点材質、電気的 | 金めっき銀
Electrical data - Contacts
Voltage, Utilisation category AC-15 | 400 VAC
Current, Utilisation category AC-15 | 4 A
シュメアザー株式会社, 〒222-0033 横浜市港北区新横浜3-9-5, 新横浜第3東昇ビル
データと詳細は完全にチェックされました。画像は元の画像と異なる場合があります。技術的なデータはマニュアルで見られます。技術的に変更されたり、エラーの可能性があります。
Generated on 2024/06/26 10:39