## Worksheet
LKF 1PW
シングル・ペダル・タイプ 熱可塑性樹脂性ケース
注文データ
Product type description | LKF 1PW
部品番号（注文番号） | 101184231
EAN（欧州部品番号） | 4030661321233
eCl@ss number, version 12.0 | 27-37-12-18
eCl@ss number, version 11.0 | 27-37-12-18
eCl@ss番号、バージョン9.0 | 27-37-12-18
ETIM number, version 7.0 | EC001258
ETIM number, version 6.0 | EC001258
一般データ
規格 | EN IEC 60947-5-1
ハウジング 材質 | 耐衝撃熱可塑性樹脂
ペダルの材質 | グラスファイバー強化熱可塑性樹脂
総重量 | 95 g
機械的データ
機械的寿命、最小 | 1,000,000 操作
環境条件
Ambient temperature | -10 ... +70 °C
電気的データ
開閉電圧、最大 | 250 VAC
スイッチング電流, 最大 | 5 A
開閉容量、最大 | 1,250 W
スイッチ原理 | スナップアクション
シュメアザー株式会社, 〒222-0033 横浜市港北区新横浜3-9-5, 新横浜第3東昇ビル
データと詳細は完全にチェックされました。画像は元の画像と異なる場合があります。技術的なデータはマニュアルで見られます。技術的に変更されたり、エラーの可能性があります。
Generated on 2024/05/04 6:44