## Worksheet
SRB-E-201ST-CC
STOP 0 機能 1 oder 2チャンネルコントロール リセットボタン / 自動リセット 両手操作パネルの監視（EN 574IIIC 準拠） 2 安全出力 5,5 A 1 補助出力
注文データ
Product type description | SRB-E-201ST-CC
部品番号（注文番号） | 103016569
EAN（欧州部品番号） | 4030661511535
eCl@ss番号、バージョン12.0 | 27-37-18-19
eCl@ss番号、バージョン11.0 | 27-37-18-19
eCl@ss番号、バージョン9.0 | 27-37-18-19
ETIM番号、バージョン7.0 | EC001449
ETIM番号、バージョン6.0 | EC001449
認証
証明書 | cULus CCC
一般データ
規格 | EN IEC 62061 EN ISO 13849-1 EN IEC 60947-5-1 EN IEC 60947-5-3 EN IEC 60947-5-5 EN IEC 61508 EN IEC 60204-1 EN IEC 60947-1
環境ストレス | EN 60068-2-78
ハウジング 材質 | グラスファイバー強化熱可塑性樹脂、換気口付き
総重量 | 200 g
一般データ - 仕様
電子ヒューズ | Yes
断線検出 | Yes
短絡監視 | Yes
脱着式端子台 | Yes
スタート入力 | Yes
バックチェック回路 | Yes
自動リセット機能 | Yes
立ち下がり検出でリセット | Yes
地絡検出 | Yes
一体型システム診断、状態 | Yes
一体型システム診断、エラーコード | Yes
LEDの数 | 5
NC接点の数 | 2
NO接点の数 | 1
フェイルセーフ出力の数、STOP 0 | 2
信号出力数 | 1
安全性評価
規格 | EN ISO 13849-1 EN IEC 62061 EN IEC 61508
停止カテゴリー | 0
安全性評価 - フェイルセーフデジタル出力
Performance Level, up to | e
Category | 4
PFH value | 2.66 x 10⁻⁹ /h
PFD value | 2.42 x 10⁻⁵
Safety Integrity Level (SIL), suitable for applications in | 3
Mission time | 20 年
機械的データ
取り付け | EN 60715に基づくDINレールにワンタッチ取り付け
機械的データ - 電気機械式
配線表示 | IEC/EN 60947-1
端子 コネクター | スプリングプーリー接続、プラグイン可能 単線 / 撚線
ケーブル断面積、最小 | 0.25 mm²
ケーブル断面積, 最大 | 1.5 mm²
機械的データ - 寸法
幅 | 22.5 mm
高さ | 98 mm
深さ | 115 mm
環境条件
ハウジングの保護等級 | IP40
取付領域の保護等級 | IP54
クリップまたは端子の保護等級 | IP20
使用周囲温度 | -25 ... +60 °C
保管および輸送温度 | -40 ... +85 °C
耐振動 | 10 ~ 55 Hz、振幅 0.35 mm
耐衝撃 | 30 g / 11 ms
環境条件 - 絶縁値
定格インパルス耐電圧 | 0.8 kV
Overvoltage category | III
汚染度 | 2
電気的データ
動作電圧 | 24 VDC -20 % / +20 %
リップル電圧 | 10 %
定格動作電圧 | 24 VDC
動作電流 | 100 mA
DC最小で制御するための定格AC電圧 | 19.2 VDC
定格制御電圧 DCにて、最大 | 28.8 VDC
消費電力 | 2.4 W
停電時の遮断遅延、通常 | 10 ms
「非常停止」時の遮断遅延、通常 | 10 ms
自動リセット時の立ち上がり遅延、通常 | 150 ms
リセット時の立ち上がり遅延、通常 | 150 ms
開閉頻度、最大 | 1 Hz
Electrical data - Safety digital outputs
Voltage drop Ud, maximum | 0.5 V
Leakage current Ir, maximum | 1 mA
Voltage, Utilisation category DC-12 | 24 VDC
Current, Utilisation category DC-12 | 5.5 A
Voltage, Utilisation category DC-13 | 24 VDC
Current, Utilisation category DC-13 | 3.5 A
電気的データ - デジタル入力
配線抵抗, 最大 | 40 Ω
電気的データ - デジタル出力
Voltage, Utilisation category DC-12 | 24 VDC
Current, Utilisation category DC-12 | 0.1 A
電気的データ - 電磁両立性 (EMC)
EMC rating | EMC-Directive
状態表示
Indicated operating states | Internal operating voltage Ui Baustein-Status Fault codes
その他のデータ
注意 (アプリケーション) | セーフティセンサー ヒンジ式ガード 非常停止ボタン ワイヤーロープ式非常停止スイッチ セーフティライトカーテン 両手操作台
シュメアザー株式会社, 〒222-0033 横浜市港北区新横浜3-9-5, 新横浜第3東昇ビル
データと詳細は完全にチェックされました。画像は元の画像と異なる場合があります。技術的なデータはマニュアルで見られます。技術的に変更されたり、エラーの可能性があります。
Generated on 2025/03/26 7:04