## Worksheet
KA-0975
8芯 接続ケーブル 該当 SLC/SLG
注文データ
Product type description | KA-0975
部品番号（注文番号） | 103005659
EAN（欧州部品番号） | 4030661440170
eCl@ss number, version 12.0 | 27-06-03-11
eCl@ss number, version 11.0 | 27-06-03-11
eCl@ss番号、バージョン9.0 | 27-06-03-11
ETIM number, version 7.0 | EC001855
ETIM number, version 6.0 | EC001855
一般データ
コネクター（電気） | メスコネクター
総重量 | 500 g
一般データ - 仕様
Halogen free | No
Cable drag chain suitable | No
極数 | 5
ケーブルワイヤーの数 | 3
機械的データ
締付トルク、最大 | 1 Nm
機械的データ - 電気機械式
ケーブルの長さ | 1 m
ケーブル/ワイヤー断面積 | 0.34 mm2
Colour of the Cable mantle | Grey
ケーブルマントルの材質 | PVC
Mechanical data - connector side A
Connector typ | Female connector, M12
Design | straight
Connector coding | A
Connector latching | Screw locking
Material of the gland | Metal, CuZn, nickel-plated
Material of the handle | Plastic, TPU
Colour of the handle | Black
Mechanical data - connector side B
Connector typ | Male connector, M12
Design | straight
Connector latching | Screw locking
Material of the gland | Metal, CuZn, nickel-plated
Material of the handle | Plastic, TPU
機械的データ - 寸法
ISOネジの直径 | M12
環境条件
保護等級 | IP67
Ambient temperature | -30 ... +90 °C
電気的データ
熱試験電流 | 4 A
Rated operating voltage | 60 VAC
Rated operating voltage | 60 VDC
動作電流 | 4,000 mA
シュメアザー株式会社, 〒222-0033 横浜市港北区新横浜3-9-5, 新横浜第3東昇ビル
データと詳細は完全にチェックされました。画像は元の画像と異なる場合があります。技術的なデータはマニュアルで見られます。技術的に変更されたり、エラーの可能性があります。
Generated on 2024/10/04 9:02