## Worksheet
ACTUATOR AZ/AZM 415-B30-04
注文データ
Product type description | ACTUATOR AZ/AZM 415-B30-04
部品番号（注文番号） | 101139956
EAN（欧州部品番号） | 4030661117515
eCl@ss number, version 12.0 | 27-27-26-06
eCl@ss number, version 11.0 | 27-27-26-06
eCl@ss番号、バージョン9.0 | 27-27-26-06
ETIM number, version 7.0 | EC001487
ETIM number, version 6.0 | EC001487
一般データ
ハウジング 材質 | 軽金属合金, 塗装仕上げ
アクチュエーターの材質 | 亜鉛ダイキャスト
操作部分の材質 | アルミニウム
総重量 | 904 g
機械的データ
Door hinge | Left
せん断力 | 25,000 N
Actuator mounted | Inside
機械的データ - 寸法
アクチュエーターの長さ | 34 mm
アクチュエーターの幅 | 75 mm
アクチュエーターの高さ | 78 mm
シュメアザー株式会社, 〒222-0033 横浜市港北区新横浜3-9-5, 新横浜第3東昇ビル
データと詳細は完全にチェックされました。画像は元の画像と異なる場合があります。技術的なデータはマニュアルで見られます。技術的に変更されたり、エラーの可能性があります。
Generated on 2024/08/11 15:03