## Worksheet
RWSE8K.1
注文データ
Product type description | RWSE8K.1
部品番号（注文番号） | 101195862
EAN（欧州部品番号） | 4030661601342
eCl@ss number, version 12.0 | 27-37-12-13
eCl@ss number, version 11.0 | 27-37-12-13
eCl@ss番号、バージョン9.0 | 27-37-12-13
ETIM number, version 7.0 | EC000222
ETIM number, version 6.0 | EC000222
一般データ
バージョン | トグル
トグル | 長い
Sealing type | Membrane Lip gaskets
操作部分の材質 | 樹脂
フロントリングの材質 | アルミニウム
フロントリングの色 | 銀
ハンドルの色 | 灰
総重量 | 210 g
一般データ - 仕様
ラッチング | Yes
完全絶縁 | Yes
スイッチ位置の数 | 8
機械的データ
スイッチ 角度 | 45 °
取り付け | 取り付けフランジ
ねじの締付トルク | 0.6 Nm
機械的データ - 電気機械式
端子 コネクター | ネジ端子 M20 x 1.5
機械的データ - 寸法
高さ | 32 mm
取付の深さ | 78 mm
フロントリングの直径 | 39.5 mm
ハンドルの長さ | 34 mm
ノブの直径 | 54 mm
Mounting diameter | 22.3 mm
前面パネルの厚さ、最小 {mm} | 1.5 mm
前面パネルの厚さ、最大 | 6 mm
間隔 | 50 x 50 mm
環境条件
保護等級 | IP65
Ambient temperature | +0 ... +80 °C
環境条件 - 絶縁値
定格絶縁電圧 | 690 V
電気的データ
熱試験電流 | 20 A
開閉容量、AC-3 | 5,500 W
開閉容量、AC-23 | 7,500 W
シュメアザー株式会社, 〒222-0033 横浜市港北区新横浜3-9-5, 新横浜第3東昇ビル
データと詳細は完全にチェックされました。画像は元の画像と異なる場合があります。技術的なデータはマニュアルで見られます。技術的に変更されたり、エラーの可能性があります。
Generated on 2024/07/30 21:29