## Worksheet
G150-220Z44/44Y-1368-2/1600-1-FL1
耐衝撃性樹脂製フード付きの金属製ハウジング さまざまなスイッチ移動量のためのさまざまなカム形状 前面からディスクカムを設定することにより、スイッチングポイントを簡単に調整可能
注文データ
Product type description | G150-220Z44/44Y-1368-2/1600-1-FL1
部品番号（注文番号） | 101115941
EAN（欧州部品番号） | 4030661418537
eCl@ss番号、バージョン12.0 | 27-27-06-01
eCl@ss番号、バージョン11.0 | 27-27-06-01
eCl@ss番号、バージョン9.0 | 27-27-06-01
ETIM番号、バージョン7.0 | EC000030
ETIM番号、バージョン6.0 | EC000030
認証
証明書 | cULus CCC
一般データ
ハウジング 材質 | 軽金属ダイキャスト
カバーの材質 | ガラス繊維、熱可塑性樹脂性
一般データ - 仕様
NC接点の数 | 8
NCの数、左 | 4
NCの数、右 | 4
NO接点の数 | 8
NOの数、左 | 4
NOの数、右 | 4
Number of pointed cams | 8
Front adjustable cams | Ja
機械的データ
取り付け | floor mounting head side
Gear ratio | 1:220
Type of shaft mounting | Bowex Kupplung mit 12mm und 14mm Durchmesser
Type of mounting flange | FL1
機械的データ - 電気機械式
ケーブル引込口 | 2 x M20 x 1,5
ケーブル断面積, 最大 | 2.5 mm²
機械的データ - 寸法
長さ | 244 mm
幅 | 120 mm
高さ | 151 mm
Diameter of Shaft | 12 mm
Tolerance of the diameter of shaft | h8
Length of shaft | 24 mm
環境条件
保護等級 | IP65
環境条件 - 絶縁値
定格絶縁電圧 | 250 VAC
定格インパルス耐電圧 | 4 kV
電気的データ
接点材質、電気的 | 銀
Switch element left | Z 6881-11-1
Switch element right | Z 6881-11-1
シュメアザー株式会社, 〒222-0033 横浜市港北区新横浜3-9-5, 新横浜第3東昇ビル
データと詳細は完全にチェックされました。画像は元の画像と異なる場合があります。技術的なデータはマニュアルで見られます。技術的に変更されたり、エラーの可能性があります。
Generated on 2025/05/02 11:55