## Worksheet
G50-050Z11/11Y-1601-2-1368-3
耐衝撃性樹脂製フード付きの金属製ハウジング さまざまなスイッチ移動量のためのさまざまなカム形状 前面からディスクカムを設定することにより、スイッチングポイントを簡単に調整可能
注文データ
製品タイプの説明 | G50-050Z11/11Y-1601-2-1368-3
部品番号（注文番号） | 103041199
EAN（欧州部品番号） | 4030661556376
eCl@ss番号、バージョン12.0 | 27-27-06-01
eCl@ss番号、バージョン11.0 | 27-27-06-01
eCl@ss番号、バージョン9.0 | 27-27-06-01
ETIM番号、バージョン7.0 | EC000030
ETIM番号、バージョン6.0 | EC000030
認証
証明書 | cULus CCC
一般データ
ハウジング 材質 | 軽金属ダイキャスト
ハウジングカバーの材質 | ガラス繊維、熱可塑性樹脂性
一般データ - 仕様
NC接点の数 | 2
NCの数、左 | 1
NCの数、右 | 1
NO接点の数 | 2
NOの数、左 | 1
NOの数、右 | 1
先端カムの個数 | 6
90°間隔のカム数 | 2
フロント調整カム | Yes
機械的データ
シャフト用の取付穴 | 4 mm
取り付け | floor mounting
ギア比 | 1:50
シャフト取り付けタイプ | Groove and feather key
機械的データ - 電気機械式
ケーブル引込口 | 2 x M20 x 1,5
ケーブル断面積, 最大 | 2.5 mm²
機械的データ - 寸法
長さ | 244 mm
幅 | 120 mm
高さ | 114 mm
シャフトの長さ | 44 mm
シャフト穴の直径の公差 | H12
シャフト径 | 12 mm
シャフトの直径の公差 | h8
環境条件
保護等級 | IP65
環境条件 - 絶縁値
定格絶縁電圧 Ui | 250 VAC
定格インパルス耐電圧 Uimp | 4 kV
電気的データ
接点材質、電気的 | 銀
スイッチ・エレメント左 | Z 6881-11-1
スイッチ・エレメント右 | Z 6881-11-1
シュメアザール株式会社, 〒222-0033 横浜市港北区新横浜3-9-5, 新横浜第3東昇ビル
データと詳細は完全にチェックされました。画像は元の画像と異なる場合があります。技術的なデータはマニュアルで見られます。技術的に変更されたり、エラーの可能性があります。
Generated on 2025/10/22 4:59