## Worksheet
NDAN6WS
回転モーター 該当 ポテンシオメーター 保護構造 IP69K 取り付け直径 Ø 22,3 mm
注文データ
Product type description | NDAN6WS
部品番号（注文番号） | 101169824
EAN（欧州部品番号） | 4250116200412
eCl@ss number, version 12.0 | 27-37-12-13
eCl@ss number, version 11.0 | 27-37-12-13
eCl@ss番号、バージョン9.0 | 27-37-12-13
ETIM number, version 7.0 | EC000222
ETIM number, version 6.0 | EC000222
認証
証明書 | BG cULus
一般データ
規格 | EN IEC 60947-5-1 EN IEC 60947-1
バージョン | Rotary drive for Potentiometer
Design | Without limit stop
取り付け条件（機械式） | 任意に
Sealing type | Membrane Lip gaskets
フロントリングの材質 | ABS、クロームメッキ
ポテンショメーターソケットの材質 | 真鍮, ニッケルめっき / ステンレス鋼
ロータリーボタンの材質 | ABS
動作エレメントの色 | 白
フロントリングの色 | 銀
回転ボタンの色 | 灰
総重量 | 50 g
一般データ - 仕様
取り付けフランジ | Yes
完全絶縁 | Yes
機械的データ
取り付け | 取り付けフランジ
ねじの締付トルク | 0.6 Nm
機械的データ - 寸法
高さ | 26 mm
取付の深さ | 50 mm
回転ボタンの直径 | 26 mm
フロントリングの直径 | 44.5 mm
Mounting diameter | 22.3 mm
シャフト長 | 30 … 40 mm
シャフトの直径、最大 | 6 mm
前面パネルの厚さ、最小 {mm} | 1.5 mm
前面パネルの厚さ、最大 | 6 mm
間隔 | 50 x 60 mm
環境条件
保護等級 | IP67 IP69K
Ambient temperature | +0 ... +80 °C
EN 60068-2-6に基づく耐振動 | 10 ~ 150 Hz (0.5 mm / 5 g)
耐衝撃 | 50 g
納入品目
納入時同梱 | The potentiometers are not included in delivery and must be ordered from the manufacturers concerned.
Note
Note (General) | For mounting the potentiometer, a central-hole fastening and two different fastenings with three holes are provided.
シュメアザー株式会社, 〒222-0033 横浜市港北区新横浜3-9-5, 新横浜第3東昇ビル
データと詳細は完全にチェックされました。画像は元の画像と異なる場合があります。技術的なデータはマニュアルで見られます。技術的に変更されたり、エラーの可能性があります。
Generated on 2024/03/29 14:40