## Worksheet
IFL 50-385-10/01K-1365
設計 385
注文データ
製品タイプの説明 | IFL 50-385-10/01K-1365
部品番号（注文番号） | 101056705
EAN（欧州部品番号） | 4030661020877
eCl@ss番号、バージョン12.0 | 27-27-40-01
eCl@ss番号、バージョン11.0 | 27-27-01-01
eCl@ss番号、バージョン9.0 | 27-27-01-01
ETIM番号、バージョン7.0 | EC002714
ETIM番号、バージョン6.0 | EC002714
一般データ
規格 | DIN VDE 0660-208 EN IEC 60947-5-2
ハウジング形状 | ブロック型
取り付け条件（機械式） | 不適切な
ハウジング 材質 | 樹脂
総重量 | 380 g
一般データ - 仕様
一体型システム診断、状態 | Yes
ケーブルワイヤーの数 | 4
Mechanical data - Switching distances
公称切替距離 Sn | 50 mm
注記 (動作距離) | All switching distances in accordance EN IEC 60947-5-2
機械的データ - 電気機械式
ケーブルの長さ | 2 m
接続 | ネジ端子 M20 x 1.5
ケーブル断面積, 最大 | 2 x 1.5 mm²
機械的データ - 寸法
センサー長 | 40 mm
センサーの幅 | 80 mm
センサーの高さ | 135 mm
環境条件
保護等級 | IP67
使用周囲温度 | -25 ... +70 °C
耐振動 | 10 ~ 55 Hz, 振幅 1 mm
耐衝撃 | 30 g / 11 ms
保護等級 | II
環境条件 - 絶縁値
定格インパルス耐電圧 Uimp | 4 kV
電気的データ
定格供給周波数、最小 | 45 Hz
定格供給周波数、最大 | 65 Hz
動作電圧 | 15 ... 250 VAC
電圧範囲のタイプ | AC
動作電流、最小 | 10 mA
定格動作電圧 | 15 ... 250 VAC
動作電流 | 500 mA
スイッチエレメント | NO 接点またはNC 接点
内蔵式保護回路 | 誘導型干渉保護 サージ保護 最大ヒューズ定格
開閉頻度、約 | 10 Hz
電気的データ - デジタル出力
電圧降下 Ud、最大 | 8 V
電圧降下時の電流 Ud | 0.5 A
制御エレメントのデザイン | 2線式
漏電 lr, 最大 | 1 mA
状態表示
注記 (統合システム診断、状態) | yellow LED
Note
注記 (一般) | Programmable by repositioning the plug-in jumper at the terminal screws
シュメアザール株式会社, 〒222-0033 横浜市港北区新横浜3-9-5, 新横浜第3東昇ビル
データと詳細は完全にチェックされました。画像は元の画像と異なる場合があります。技術的なデータはマニュアルで見られます。技術的に変更されたり、エラーの可能性があります。
Generated on 2025/10/11 13:10