## Worksheet
IFL-N-4-12-10STP
注意：納入不可（補充：IFL 4-12-10STP） 金属製エンクロージャ DC3ケーブル コネクターM12 設計 M12
注文データ
製品タイプの説明 | IFL-N-4-12-10STP
部品番号（注文番号） | 101144822
EAN（欧州部品番号） | 4030661134543
eCl@ss番号、バージョン12.0 | 27-27-40-01
eCl@ss番号、バージョン11.0 | 27-27-01-01
eCl@ss番号、バージョン9.0 | 27-27-01-01
ETIM番号、バージョン7.0 | EC002714
ETIM番号、バージョン6.0 | EC002714
一般データ
規格 | DIN VDE 0660-208 EN IEC 60947-5-2
ハウジング形状 | シリンダー型、ネジ式
取り付け条件（機械式） | 不適切な
ハウジング 材質 | 真鍮
ハウジング材質コーティング材 | ニッケルめっき
作動範囲 | 樹脂
ナットの材質 | ニッケルめっき真鍮
総重量 | 28 g
一般データ - 仕様
一体型システム診断、状態 | Yes
ケーブルワイヤーの数 | 3
Mechanical data - Switching distances
公称切替距離 Sn | 4 mm
注記 (動作距離) | All switching distances in accordance EN IEC 60947-5-2
機械的データ - 電気機械式
ケーブルの長さ | 2 m
接続 | M12コネクター
機械的データ - 寸法
センサーのISOネジ | M12
センサー長 | 65 mm
環境条件
保護等級 | IP67
使用周囲温度 | -25 ... +85 °C
耐振動 | 10 ~ 55 Hz, 振幅 1 mm
耐衝撃 | 30 g / 11 ms
保護等級 | II
電気的データ
動作電圧 | 15 ... 34 VDC
電圧範囲のタイプ | DC
無負荷供給電流 I0, 典型的 | 17 mA
定格動作電圧 | 15 ... 34 VDC
動作電流 | 150 mA 200 mA
スイッチエレメント | NO接点
内蔵式保護回路 | 誘導型干渉保護 極性反転に対する保護 サージ保護 最大ヒューズ定格 抑制されたスイッチオン障害インパルス 短絡および過負荷保護 断線監視 音声伝送保護
開閉頻度、約 | 800 Hz
電気的データ - デジタル出力
電圧降下 Ud、最大 | 2.5 V
制御エレメントのデザイン | PNP型
漏電 lr, 最大 | 0.01 mA
状態表示
注記 (統合システム診断、状態) | yellow LED
シュメアザール株式会社, 〒222-0033 横浜市港北区新横浜3-9-5, 新横浜第3東昇ビル
データと詳細は完全にチェックされました。画像は元の画像と異なる場合があります。技術的なデータはマニュアルで見られます。技術的に変更されたり、エラーの可能性があります。
Generated on 2025/10/19 8:32