## Worksheet
AHT-K8P-M12-S-G-10M-WH-5-X-4
接続ケーブル 8芯
注文データ
製品タイプの説明 | AHT-K8P-M12-S-G-10M-WH-5-X-4
部品番号（注文番号） | 103059573
EAN（欧州部品番号） | 4030661667409
eCl@ss番号、バージョン11.0 | 27-06-03-11
eCl@ss番号、バージョン9.0 | 27-06-03-11
ETIM番号、バージョン7.0 | EC001855
ETIM番号、バージョン6.0 | EC001855
一般データ
規格 | EN IEC 61076-2-101
総重量 | 455 g
一般データ - 仕様
ケーブルワイヤーの数 | 8
機械的データ
締付トルク、最大 | 1 Nm
機械的データ - 電気機械式
ケーブルの長さ | 10 m
ケーブルワイヤーの数 | 8
ワイヤー断面積 | 0.25 mm2
ケーブル径 | 4.7 mm
曲げ半径 (固定) | 5 x Ø-ケーブル
曲げ半径 (繰り返し) | 10 x Ø-ケーブル
ケーブルマントルの色 | white
ケーブルマントルの材質 | PTFE
Mechanical data - connector side A
コネクタータイプ | Female connector, M12
デザイン | straight
コネクタのコード化 | A
コネクターのラッチ | Screw locking
グランドの材質 | Metal, CuZn, nickel-plated
ハンドルの材質 | Plastic, TPE
ハンドルの色 | Black
環境条件
保護等級 | IP65
電気的データ
熱試験電流 | 2 A
定格動作電圧 | 30 VAC
定格動作電圧 | 30 VDC
動作電流 | 2,000 mA
ピン配列
ピン 1 | White
ピン 2 | Brown
ピン 3 | green
ピン 4 | yellow
ピン 5 | Grey
ピン 6 | Pink
ピン 7 | Blue
ピン 8 | red
シュメアザール株式会社, 〒222-0033 横浜市港北区新横浜3-9-5, 新横浜第3東昇ビル
データと詳細は完全にチェックされました。画像は元の画像と異なる場合があります。技術的なデータはマニュアルで見られます。技術的に変更されたり、エラーの可能性があります。
Generated on 2025/10/19 6:11