## Worksheet
BN 80-10Z 5,0M
| 非接触式 1 リード接点 長寿命 平面設計 | 動作マグネットと仕様により、動作距離は60mmまで 44 mm x 13 mm x 9 mm 熱可塑性樹脂性ケース ハンドルに動作面の表示
注文データ
製品タイプの説明 | BN 80-10Z 5,0M
部品番号（注文番号） | 101055848
EAN（欧州部品番号） | 4030661010069
eCl@ss番号、バージョン12.0 | 27-27-43-02
eCl@ss番号、バージョン11.0 | 27-27-01-05
eCl@ss番号、バージョン9.0 | 27-27-01-05
ETIM番号、バージョン7.0 | EC002544
ETIM番号、バージョン6.0 | EC002544
一般データ
アクティブ原理 | 磁気装置
ハウジング形状 | ブロック型
ハウジング 材質 | グラスファイバー強化熱可塑性樹脂
作動範囲 | 樹脂
総重量 | 105 g
一般データ - 仕様
バイアス磁石 | Yes
NO接点の数 | 1
機械的データ
作動範囲 | 側面
動作エレメント | ソレノイド
機械的寿命、最小 | 1,000,000,000 操作
Mechanical data - Switching distances
動作距離 Sn | 0 mm … 32 mm BP 8 = 3 … 8 mm BP 10 = 6 … 12 mm 2 x BP 10 = 12 … 20 mm BP 15 = 8 … 14 mm 2 x BP 15 = 12 … 22 mm 2 x BP 34 = 12 … 26 mm BP 20 = 12 … 24 mm BP 31 = 12 … 24 mm BP 11 = 22 … 28 mm BP 12 = 24 … 32 mm
注記 (動作距離 Sn) | Actuating distance up to 32 mm depending on version and actuating magnet
注記 (動作距離) | All switching distances in accordance EN IEC 60947-5-2
切換位置再現性 R | 0.3 mm
機械的データ - 電気機械式
ケーブルの長さ | 5 m
接続 | 既配線ケーブル
ケーブルワイヤーの数 | 2
ワイヤー断面積 | 0.25 mm2
ワイヤー断面積 | 23 AWG
ケーブルマントルの材質 | PVC
ケーブルタイプ | LiYY
機械的データ - 寸法
センサー長 | 9 mm
センサーの幅 | 44 mm
センサーの高さ | 13 mm
環境条件
保護等級 | IP67
使用周囲温度 | -25 ... +75 °C
耐衝撃 | 15 g、正弦波振動で
耐振動 | 15 g、正弦波振動で
電気的データ
開閉電圧、最大 | 250 VAC
開閉電圧、最大 | 250 VDC
スイッチング電流, 最大 | 0.5 A
開閉容量、最大 | 8 W
開閉容量、最大 | 10 VA
スイッチ原理 | リード接点、非接触原理
バウンス時間、最大 | 0.5 ms
最大スイッチング時間クローズ（NO） | 2 ms
最大スイッチング時間 オープン（NC） | 0.07 ms
スイッチ素子 | NO接点
納入品目
納入時同梱 | Actuator must be ordered separately.
アクセサリー
推奨（アクチュエーター） | BP 10 2x BP 10 BP 15 2x BP 15 BP 20 BP 31 BP 11 BP 12 BP 8 2 x BP 34
Note
注記 (一般) | The opening and closing functions depend on the direction of actuation, the actuating magnets and the polarity of the actuating magnets.
シュメアザール株式会社, 〒222-0033 横浜市港北区新横浜3-9-5, 新横浜第3東昇ビル
データと詳細は完全にチェックされました。画像は元の画像と異なる場合があります。技術的なデータはマニュアルで見られます。技術的に変更されたり、エラーの可能性があります。
Generated on 2025/10/22 20:26