## Worksheet
AZ/AZM201-B30-LT-2719-1
左スライドドア用 付 ハンドル ヒンジ式保護装置のアクチュエータ 簡素かつ直観作動 追加ドアハンドル不要
注文データ
製品タイプの説明 | AZ/AZM201-B30-LT-2719-1
部品番号（注文番号） | 103036959
EAN（欧州部品番号） | 4030661541891
eCl@ss番号、バージョン12.0 | 27-27-26-06
eCl@ss番号、バージョン11.0 | 27-27-26-06
eCl@ss番号、バージョン9.0 | 27-27-26-06
ETIM番号、バージョン7.0 | EC001487
ETIM番号、バージョン6.0 | EC001487
認証
注記 | Certification in combination with the AZ /AZM 201 devices
一般データ
ハウジング 材質 | グラスファイバー強化熱可塑性樹脂
アクチュエーターの材質 | 亜鉛ダイキャスト
操作部分の材質 | アルミニウム、樹脂コーティング
総重量 | 493 g
機械的データ
グリップ | ハンドル
機械的寿命、最小 | 1,000,000 操作
ドアヒンジ | Left
ロック時引抜き強度 FZh EN ISO 14119 に準拠 | 2,000 N
ロック時引抜き強度 Fmax, 最大 | 2,600 N
取り付けられたアクチュエータ | Outside
機械的データ - 寸法
アクチュエーターの長さ | 94 mm
アクチュエーターの幅 | 115 mm
アクチュエーターの高さ | 115 mm
Length of the emergency exit | 22 mm
緊急脱出の幅 | 36 mm
緊急脱出の高さ | 75 mm
納入品目
納入時同梱 | The safety switch / solenoid interlock and the actuator unit must be ordered separately.: The safety switch / solenoid interlock and the actuator unit must be ordered separately.
シュメアザール株式会社, 〒222-0033 横浜市港北区新横浜3-9-5, 新横浜第3東昇ビル
データと詳細は完全にチェックされました。画像は元の画像と異なる場合があります。技術的なデータはマニュアルで見られます。技術的に変更されたり、エラーの可能性があります。
Generated on 2025/10/08 1:52