## Worksheet
BN 65-RZ/V 4,0M
| プル・ワイヤー・ケーブル付 フロント面動作 バイアスマグネット付き 非接触式 長寿命 スイッチシンボルによる動作面・方向の表示 | 設計 Ø 13 mm 熱可塑性樹脂性ケース 動作マグネットと仕様により、動作距離は60mmまで 中央取り付け フロント・サイドの動作が可能
注文データ
製品タイプの説明 | BN 65-RZ/V 4,0M
部品番号（注文番号） | 101138759
EAN（欧州部品番号） | 4030661009971
eCl@ss番号、バージョン12.0 | 27-27-43-02
eCl@ss番号、バージョン11.0 | 27-27-01-05
eCl@ss番号、バージョン9.0 | 27-27-01-05
ETIM番号、バージョン7.0 | EC002544
ETIM番号、バージョン6.0 | EC002544
認証
証明書 | cULus
一般データ
アクティブ原理 | 磁気装置
ハウジング形状 | シリンダ型、ストレート
ハウジング 材質 | グラスファイバー強化熱可塑性樹脂
総重量 | 205 g
一般データ - 仕様
ラッチング | Yes
エレベーターに最適 | Yes
バイアス磁石 | Yes
ケーブルスリーブ | Yes
スナップイン接点の数 | 1
機械的データ
作動範囲 | 前面
動作エレメント | ソレノイド
機械的寿命、最小 | 1,000,000,000 操作
作動速度, 最大 | 18 m/s
取り付け | 中央にネジ付きフランジ
ナットの締付トルク、最大 | 3 Nm
Mechanical data - Switching distances
動作距離 Sn | 3 mm … 45 mm 2 x BP 10 = 3 mm BP 34 = 15 mm BP 20 = 10 mm BP 31 = 10 mm BP 11 = 15 mm BP 12 = 20 mm BP 21 = 45 mm BP 22 N + BP 22 S = 35 mm
注記 (動作距離 Sn) | Actuating distance up to 45 mm depending on actuating magnet and version. The specified switching distances are applicable for the actuation of individually mounted components without ferromagnetic influence. A change of the distance, either positive or negative, is possible due to ferromagnetic influences. The mutual interference between multiple actuating magnets must be observed.
注記 (動作距離) | All switching distances in accordance EN IEC 60947-5-2
切換位置再現性 R | 0.3 mm
機械的データ - 電気機械式
ケーブルの長さ | 4 m
ケーブル引込口 | PG 9 screw connection
接続 | 既配線ケーブル
ケーブルワイヤーの数 | 2
ワイヤー断面積 | 0.75 mm2
ワイヤー断面積 | 18 AWG
ケーブルマントルの材質 | PVC
ケーブルタイプ | H03VV-F
機械的データ - 寸法
センサーの直径 | 13 mm
二面幅 | 22 黒
センサー長 | 103 mm
環境条件
保護等級 | IP67
使用周囲温度 | -25 ... +75 °C
耐振動 | 10 ~ 55 Hz, 振幅 1 mm
耐衝撃 | 15 g、正弦波振動で
耐振動 | 15 g、正弦波振動で
電気的データ
開閉電圧、最大 | 230 VAC
開閉電圧、最大 | 230 VDC
スイッチング電流, 最大 | 1 A
開閉容量、最大 | 60 W
スイッチ原理 | Latching
バウンス時間、最小 | 0.3 ms
バウンス時間、最大 | 3 ms
開閉頻度、最大 | 300 Hz
最大スイッチング周波数 | 720,000 /h
最大スイッチング時間クローズ（NO） | 1.5 ms
最大スイッチング時間 オープン（NC） | 0.5 ms
最小スイッチング時間クローズ(NO) | 0.3 ms
バウンス期間、通常 | 0.6 ms
納入品目
納入時同梱 | Actuator must be ordered separately.
アクセサリー
推奨（アクチュエーター） | 2x BP 10 BP 34 BP 20 BP 31 BP 11 BP 12 BP 21 BP 22 S BP 22 N BE 20
推奨 (アクチュエータ、エレベーター用スイッチ) | BP 10 2 x BP 10 BP 15 BP 34
Note
注記 (一般) | The switch is to be mounted on iron with a non-magnetic layer of at least 20 mm.
シュメアザール株式会社, 〒222-0033 横浜市港北区新横浜3-9-5, 新横浜第3東昇ビル
データと詳細は完全にチェックされました。画像は元の画像と異なる場合があります。技術的なデータはマニュアルで見られます。技術的に変更されたり、エラーの可能性があります。
Generated on 2025/10/17 18:04