## Worksheet
ACC-IL-G24-M20-OR
オレンジ色のLED, 白レンズ（透明） ケーブル引込口M 20にねじ込み可 x 1,5
注文データ
Product type description | ACC-IL-G24-M20-OR
部品番号（注文番号） | 101186263
EAN（欧州部品番号） | 4030661350608
eCl@ss番号、バージョン12.0 | 27-37-12-11
eCl@ss番号、バージョン11.0 | 27-37-12-11
eCl@ss番号、バージョン9.0 | 27-37-12-11
ETIM番号、バージョン7.0 | EC000223
ETIM番号、バージョン6.0 | EC000223
一般データ
総重量 | 21 g
機械的データ
締付トルク、最大 | 1.5 Nm
環境条件
保護等級 | IP67
使用周囲温度 | -5 ... +70 °C
電気的データ
定格動作電圧 | 24 VDC
動作電流 | 20 mA
状態表示
LED色 | 橙
シュメアザー株式会社, 〒222-0033 横浜市港北区新横浜3-9-5, 新横浜第3東昇ビル
データと詳細は完全にチェックされました。画像は元の画像と異なる場合があります。技術的なデータはマニュアルで見られます。技術的に変更されたり、エラーの可能性があります。
Generated on 2025/01/17 20:14