## Worksheet
A-K3P-M12-S-W-2M-OG-1- 1LP-A-2
接続ケーブル 3芯
注文データ
Product type description | A-K3P-M12-S-W-2M-OG-1- 1LP-A-2
部品番号（注文番号） | 101209991
eCl@ss番号、バージョン12.0 | 27-06-03-11
eCl@ss番号、バージョン11.0 | 27-06-03-11
eCl@ss番号、バージョン9.0 | 27-06-03-11
ETIM番号、バージョン7.0 | EC001855
ETIM番号、バージョン6.0 | EC001855
一般データ
一般情報 | A
ハンドルの色 | 透明な
総重量 | 82 g
一般データ - 仕様
一体型システム診断、状態 | Yes
LEDの数 | 1
ケーブルワイヤーの数 | 3
機械的データ - 電気機械式
ケーブルの長さ | 2 m
Number of cable wires | 3
ケーブル/ワイヤー断面積 | 0.34 mm2
ケーブルマントルの材質 | PVC
Mechanical data - connector side A
Connector typ | Female connector, M12
Design | angled
Material of the gland | Metal, CuZn, nickel-plated
Material of the handle | Plastic, TPU
環境条件
保護等級 | IP67
電気的データ
電圧範囲のタイプ | DC
定格動作電圧 | 10 ... 30 VDC
動作電流 | 4,000 mA
状態表示
Note (LED switching conditions display) | Circuit: p-type
ピン配列
PIN 1 | Brown
PIN 2 | n.c.
PIN 3 | Blue
PIN 4 | Black
シュメアザー株式会社, 〒222-0033 横浜市港北区新横浜3-9-5, 新横浜第3東昇ビル
データと詳細は完全にチェックされました。画像は元の画像と異なる場合があります。技術的なデータはマニュアルで見られます。技術的に変更されたり、エラーの可能性があります。
Generated on 2025/05/21 14:32