## Worksheet
SE-AL20-2500 PACKED ALU. RAIL
アルミ脚無アルミ製プロファイル 該当 ゴム製プロファイル SE-P70
注文データ
Product type description | SE-AL20-2500 PACKED ALU. RAIL
部品番号（注文番号） | 101172186
EAN（欧州部品番号） | 4030661300344
eCl@ss number, version 12.0 | 35-07-02-92
eCl@ss number, version 11.0 | 35-07-02-92
eCl@ss番号、バージョン9.0 | 35-02-01-90
ETIM number, version 7.0 | EC000386
ETIM number, version 6.0 | EC000386
一般データ
プロファイルストリップの材質 | Al-MG Si OF22
総重量 | 800 g
機械的データ - 寸法
長さ | 2,500 mm
幅 | 30 mm
高さ | 9 mm
Note
Note (General) | Greater lengths possible by laying several aluminium profiles in line
シュメアザー株式会社, 〒222-0033 横浜市港北区新横浜3-9-5, 新横浜第3東昇ビル
データと詳細は完全にチェックされました。画像は元の画像と異なる場合があります。技術的なデータはマニュアルで見られます。技術的に変更されたり、エラーの可能性があります。
Generated on 2024/10/14 14:40