## Worksheet
AZ3350-B6
ヒンジ式ガードに最適
注文データ
Product type description | AZ3350-B6
部品番号（注文番号） | 101214016
EAN（欧州部品番号） | 4030661446400
eCl@ss番号、バージョン12.0 | 27-27-26-06
eCl@ss番号、バージョン11.0 | 27-27-26-06
eCl@ss番号、バージョン9.0 | 27-27-26-06
ETIM番号、バージョン7.0 | EC001487
ETIM番号、バージョン6.0 | EC001487
一般データ
総重量 | 90 g
機械的データ
動作半径、最小 | 400 mm
アクチュエーター | 柔軟な
Note
Note (General) | minimum actuating radius on hinged guards in line with the plane of the actuator 400 mm minimum actuating radius on rotating guard systems via the narrow edge of the actuator 650 mm The axis of the hinge must be 55 mm above and in a parallel plane to the top surface of the safety switch.
シュメアザー株式会社, 〒222-0033 横浜市港北区新横浜3-9-5, 新横浜第3東昇ビル
データと詳細は完全にチェックされました。画像は元の画像と異なる場合があります。技術的なデータはマニュアルで見られます。技術的に変更されたり、エラーの可能性があります。
Generated on 2025/03/25 22:41