## Worksheet
SVM1/59-10/109/E
キー6個付き―セレクトスイッチ・インターロック
注文データ
製品タイプの説明 | SVM1/59-10/109/E
部品番号（注文番号） | 101214366
EAN（欧州部品番号） | 4030661579139
eCl@ss番号、バージョン12.0 | 27-37-12-90
eCl@ss番号、バージョン11.0 | 27-37-12-90
eCl@ss番号、バージョン9.0 | 27-37-12-90
ETIM番号、バージョン7.0 | EC001029
ETIM番号、バージョン6.0 | EC001029
注記 (オーダーデータ) | Note: In the order/enquiry, the required key bitting numbers "x1x" (primary cylinder) and "x2x" (secondary cylinder) must be indicated (e.g. SVM1/111-6/222/E)! If no lock number is indicated in the order/inquiry, we will supply a lock number at our discretion. The user must ensure that lock numbers are not assigned twice in a single plant (factory site)! The user must ensure that no double key bit numbers are allocated on one site (company site)!
一般データ
規格 | EN ISO 13849-1 EN ISO 14119
アクティブ原理 | 機械式
デザイン | Mounting plate
ハウジング 材質 | ステンレス鋼
ハウジング材質コーティング材 | 塗装
ラッチボルトの材質 | 真鍮
ハウジングの色 | 銀
キーの色 | 銀
キーヘッドの色 | 銀
総重量 | 2,600 g
一般データ - 仕様
前面取り付け | Yes
キーの数 | 10
安全性評価
ミッションタイム | 20 年
安全性評価 - 安全出力
B10D NC接点 | 100,000 操作
機械的データ
機械的寿命、最小 | 100,000 操作
第一キーのキーナンバー | 59
第二キーのキーナンバー | 109
機械的データ - 寸法
長さ | 180 mm
幅 | 120 mm
高さ | 52.5 mm
環境条件
保護等級 | IP40
使用周囲温度 | -25 ... +50 °C
電気的データ
最大スイッチング周波数 | 5 /h
納入品目
納入時同梱 | SVM with 10 secondary key and 10 emergency keys, without primary key: SVM with 10 secondary key and 10 emergency keys, without primary key
アクセサリー
推奨（製品の組み合わせ） | SHGV SVE
Note
注記 (一般) | See figure: Primary key in pos. 2: primary key not withdrawable, secondary key withdrawablePrimary key in pos. 1: primary key withdrawable, secondary key not withdrawable
シュメアザール株式会社, 〒222-0033 横浜市港北区新横浜3-9-5, 新横浜第3東昇ビル
データと詳細は完全にチェックされました。画像は元の画像と異なる場合があります。技術的なデータはマニュアルで見られます。技術的に変更されたり、エラーの可能性があります。
Generated on 2025/10/17 11:55