## Worksheet
SVE3/201/212/220-230VAC
熱可塑性樹脂性ケース 保護構造 IP65
注文データ
製品タイプの説明 | SVE3/201/212/220-230VAC
部品番号（注文番号） | 103005654
EAN（欧州部品番号） | 4030661434438
eCl@ss番号、バージョン12.0 | 27-37-12-43
eCl@ss番号、バージョン11.0 | 27-37-12-43
eCl@ss番号、バージョン9.0 | 27-37-12-43
ETIM番号、バージョン7.0 | EC001029
ETIM番号、バージョン6.0 | EC001029
認証
証明書 | cULus CCC
一般データ
規格 | EN IEC 62061 EN ISO 14119 EN IEC 60947-5-1 EN IEC 60947-5-3 EN IEC 60947-5-5 EN IEC 60204-1 EN IEC 60947-1
アクティブ原理 | 電気機械式
ハウジング 材質 | 樹脂、グラスファイバー強化熱可塑性樹脂、自己消火性
ハウジングの色 | 黒 銀
キーの色 | 銀
キーヘッドの色 | 銀
総重量 | 1,020 g
一般データ - 仕様
スプリングロック | Yes
手動解除 | Yes
補助接点数 | 4
キー付きセレクタースイッチの数 | 3
安全接点数 | 2
安全性評価
規定 | EN ISO 13849-1
ミッションタイム | 20 年
安全性評価 - 安全出力
B10D NC接点 | 100,000 操作
機械的データ
キー付きセレクタースイッチのポジション | 中心に 左 右
機械的寿命、最小 | 100,000 操作
第一キーのキーナンバー | 201
第二キーのキーナンバー | 220
機械的データ - 電気機械式
接続 | ネジ端子 M20 x 1.5
ケーブル断面積、最小 | 0.25 mm²
ケーブル断面積, 最大 | 2.5 mm²
注記 | All indications including the conductor ferrules.
機械的データ - 寸法
センサー長 | 144 mm
センサーの幅 | 96 mm
センサーの高さ | 169 mm
環境条件
保護等級 | IP20 IP65
使用周囲温度 | +0 ... +50 °C
環境条件 - 絶縁値
定格絶縁電圧 Ui | 250 VAC
定格インパルス耐電圧 Uimp | 2.5 kV
電気的データ
熱試験電流 | 4 A
定格制御電圧 | 230 VAC
使用カテゴリー AC-15 | 230 VAC
使用カテゴリー AC-15 | 4 A
使用カテゴリー DC-13 | 24 VDC
使用カテゴリー DC-13 | 4 A
消費電力、最大 | 8.5 W
スイッチエレメント | NO 接点、NC 接点
スイッチ原理 | スローアクション
接点材質、電気的 | 銀
スイッチ素子 | Magnet: 1 NO/1 NC contact, Key-operated selector switch: 1 NO/1 NC, NC contacts in series
納入品目
納入時同梱 | Key and triangular tool included in delivery (incl. 1 key for emergencies): Key and triangular tool included in delivery (incl. 1 key for emergencies)
Note
注記 (一般) | See figure: Operating principle: key 1-3 in pos. 1. Magnet de-energised: key switch locked, NC closed, key not withdrawableKey 1-3 in pos. 1. Magnet energised, NC open: key switch unlocked, NC closed, key not withdrawable.Key 1-3 in pos. 2. Magnet energised, NC open: key switch unlocked, NC open, key withdrawableTriangular tool for manual release in pos. 3: key switch mechanically unlocked, magnet out of service, NC openTriangular tool for manual release in pos. 4: magnet functional
シュメアザール株式会社, 〒222-0033 横浜市港北区新横浜3-9-5, 新横浜第3東昇ビル
データと詳細は完全にチェックされました。画像は元の画像と異なる場合があります。技術的なデータはマニュアルで見られます。技術的に変更されたり、エラーの可能性があります。
Generated on 2025/10/11 15:30