## Worksheet
ACTUATOR AZ/AZM 415-B4PS
スライド式扉用 ロックボルトとボールラッチ機能付
注文データ
Product type description | ACTUATOR AZ/AZM 415-B4PS
部品番号（注文番号） | 101142540
EAN（欧州部品番号） | 4030661282992
eCl@ss number, version 12.0 | 27-27-26-06
eCl@ss number, version 11.0 | 27-27-26-06
eCl@ss番号、バージョン9.0 | 27-27-26-06
ETIM number, version 7.0 | EC001487
ETIM number, version 6.0 | EC001487
一般データ
アクチュエーターの材質 | Brass
総重量 | 605 g
機械的データ
アクチュエーター | ストレート
せん断力 | 12,500 N
機械的データ - 寸法
アクチュエーターの長さ | 237 mm
アクチュエーターの幅 | 60 mm
アクチュエーターの高さ | 69.5 mm
シュメアザー株式会社, 〒222-0033 横浜市港北区新横浜3-9-5, 新横浜第3東昇ビル
データと詳細は完全にチェックされました。画像は元の画像と異なる場合があります。技術的なデータはマニュアルで見られます。技術的に変更されたり、エラーの可能性があります。
Generated on 2024/07/30 16:45