## Worksheet
AZ 06-13 B/18 CONTACT BRIDGES
アクチュエーターブリッジのコンタクトピン 該当 AZ 06x, AZ 06, AZ 07, AZ 08, AZ 13, AZ 14-1, AZ 19
注文データ
Product type description | AZ 06-13 B/18 CONTACT BRIDGES
部品番号（注文番号） | 101057928
EAN（欧州部品番号） | 4030661052311
eCl@ss番号、バージョン12.0 | 27-27-06-12
eCl@ss番号、バージョン11.0 | 27-27-06-05
eCl@ss番号、バージョン9.0 | 27-27-06-05
ETIM番号、バージョン7.0 | EC001487
ETIM番号、バージョン6.0 | EC001487
一般データ
アクチュエーターの材質 | 銀コーティングを施した熱可塑性樹脂付き真鍮
総重量 | 4 g
機械的データ
アクチュエーター | ストレート
機械的データ - 寸法
長さ | 18 mm
幅 | 41 mm
深さ | 12 mm
付属品
推奨（製品の組み合わせ） | AZ 06x AZ 06 AZ 07 AZ 08 AZ 13 AZ 14-1 AZ 19
シュメアザー株式会社, 〒222-0033 横浜市港北区新横浜3-9-5, 新横浜第3東昇ビル
データと詳細は完全にチェックされました。画像は元の画像と異なる場合があります。技術的なデータはマニュアルで見られます。技術的に変更されたり、エラーの可能性があります。
Generated on 2025/02/25 5:45