## Worksheet
IFL 2-12L-01P
金属製エンクロージャ DC3ケーブル ロング型 設計 M12
注文データ
Note (Delivery capacity) | Not available!
Product type description | IFL 2-12L-01P
部品番号（注文番号） | 101117685
EAN（欧州部品番号） | 4030661275345
eCl@ss number, version 12.0 | 27-27-40-01
eCl@ss number, version 11.0 | 27-27-01-01
eCl@ss番号、バージョン9.0 | 27-27-01-01
ETIM number, version 7.0 | EC002714
ETIM number, version 6.0 | EC002714
認証
証明書 | CCC
一般データ
規格 | DIN VDE 0660-208 EN IEC 60947-5-2
ハウジング形状 | シリンダー型、ネジ式
取り付け条件（機械式） | 的確な
ハウジング 材質 | 真鍮
作動範囲 | 樹脂
ナットの材質 | ニッケルめっき真鍮
総重量 | 104 g
一般データ - 仕様
一体型システム診断、状態 | Yes
ケーブルワイヤーの数 | 3
Mechanical data - Switching distances according EN IEC 60947-5-3
動作距離 | 2 mm
機械的データ - 電気機械式
ケーブル/ワイヤー断面積 | 0.34 mm2
機械的データ - 寸法
センサーのISOネジ | M12
センサー長 | 71 mm
環境条件
保護等級 | IP67
Ambient temperature | -25 ... +70 °C
電気的データ
Type of voltage range | DC
Rated operating voltage | 10 ... 30 VDC
動作電流 | 200 mA
内蔵式保護回路 | 誘導型干渉保護 極性反転に対する保護 サージ保護 最大ヒューズ定格
開閉頻度、約 | 1,000 Hz
電気的データ - デジタル出力
スイッチング 出力 | PNP型
状態表示
Note (Integral System Diagnostics, status ) | yellow LED
Note
Note (General) | Instead of nuts, a mounting clamp can be provided.
シュメアザー株式会社, 〒222-0033 横浜市港北区新横浜3-9-5, 新横浜第3東昇ビル
データと詳細は完全にチェックされました。画像は元の画像と異なる場合があります。技術的なデータはマニュアルで見られます。技術的に変更されたり、エラーの可能性があります。
Generated on 2024/10/15 9:32