## Worksheet
ELM
注文データ
Product type description | ELM
部品番号（注文番号） | 101014387
EAN（欧州部品番号） | 4250116201648
eCl@ss number, version 12.0 | 27-37-13-02
eCl@ss number, version 11.0 | 27-37-13-02
eCl@ss番号、バージョン9.0 | 27-37-13-02
ETIM number, version 7.0 | EC000041
ETIM number, version 6.0 | EC000041
Note (Ordering data) | Note: Mounting flange for illuminated devices of the series N and E
一般データ
バージョン | Mounting flange
取り付け条件（機械式） | 任意に
ハウジング 材質 | PA
取り付けフランジの色 | 黒
取り付けネジの色 | 銀
総重量 | 16 g
機械的データ
ねじの締付トルク | 0.6 Nm
取り付けネジの材質 | ステンレス鋼 (V4A)
機械的データ - 寸法
幅 | 29 mm
高さ | 17 mm
深さ | 42 mm
前面パネルの厚さ、最小 {mm} | 1.5 mm
前面パネルの厚さ、最大 | 6 mm
間隔 | 50 x 50 mm
環境条件
Ambient temperature | -25 ... +80 °C
シュメアザー株式会社, 〒222-0033 横浜市港北区新横浜3-9-5, 新横浜第3東昇ビル
データと詳細は完全にチェックされました。画像は元の画像と異なる場合があります。技術的なデータはマニュアルで見られます。技術的に変更されたり、エラーの可能性があります。
Generated on 2024/05/03 7:13