## Worksheet
RWS32
Bestelvoorbeeld
Typebenaming van het product | RWS32
Artikelnummer (bestelnummer) | 101188353
EAN (Europees Artikel Nummer) | 4030661487113
eCl@ss number, version 12.0 | 27-37-12-13
eCl@ss number, version 11.0 | 27-37-12-13
eCl@ss nummer, versie 9.0 | 27-37-12-13
ETIM number, version 7.0 | EC000222
ETIM number, version 6.0 | EC000222
Algemene gegevens
Voorschriften | EN IEC 60947-5-1 EN IEC 60947-1
Uitvoering | Stappenkeuzeschakelaar
Inbouwcondities (mechanische) | naar keuze
Knevel | korte
Afdichtingstype | Membraan Lipafdichtingen Vormafdichtingen
Materiaal van de bedieningsdeel | ABS
Materiaal van de frontring | Aluminium
Kleur van de frontring | Zilver
Kleur van het knevel | Grijs
Brutogewicht | 50 g
Algemene gegevens - Eigenschappen
Verkrijgbaar in blokkerende versie | Ja
Volledig geïsoleerd: | Ja
Aantal aan de stoter | 2
Aantal schakelposities | 3
Mechanische gegevens
Ontgrendeling | Ontgrendeling via draaibeweging
Blokkeerpositie | links rechts
Mechanische levensduurduur, minimum | 300.000 schakelingen
Schakelhoek, links | 55 °
Schakelhoek, rechts | 55 °
Bevestiging | Montageflens EFM
Aandraaimoment van de schroeven | 0,6 Nm
Mechanische gegevens - Afmetingen
Totale diameter | 39,5 mm
Diameter van de frontale ring | 39,5 mm
Lengte van het knevel | 25 mm
Diameter van de knevel | 30 mm
Mounting diameter | 22,3 mm
Dikte van de frontplaat, minimum | 1 mm
Dikte van de frontplaat, maximum | 6 mm
Rastermaat | 50 x 60 mm
Omgevingsvoorwaarden
Afdichtingsgraad | IP65
Ambient temperature | +0 ... +75 °C
schokbestendig | 30 g / 18 ms
trillingsvastheid | 20 g / 10 ... 150 Hz
Schmersal Belgium, Nieuwlandlaan 73, 3200 Aarschot
De genoemde gegevens en informatie zijn zorgvuldig gecontroleerd. Afbeeldingen kunnen afwijken van het origineel. Verdere technische gegevens zijn te vinden in de handleiding. Technische wijzigingen en fouten voorbehouden.
Gegenereerd op 22/09/2024 23:41