## Worksheet
WKTC52
| zonder Afsperhuls 4 Contacten Montagediepte 57 mm 4 Schakelposities | Inbouwdiameter Ø 30,5 mm Bevestiging montageflens tot 10 mm Frontplaatdikte
Bestelvoorbeeld
Typebenaming van het product | WKTC52
Artikelnummer (bestelnummer) | 101007597
EAN (Europees Artikel Nummer) | 4030661614045
eCl@ss number, version 12.0 | 27-37-14-04
eCl@ss number, version 11.0 | 27-37-14-04
eCl@ss nummer, versie 9.0 | 27-37-14-04
ETIM number, version 7.0 | EC000632
ETIM number, version 6.0 | EC000632
Algemene gegevens
Voorschriften | EN IEC 60947-5-1 EN IEC 60947-1
Inbouwcondities (mechanische) | naar keuze
Materiaal van de frontring | Aluminium - geanodiseerd
Materiaal van de dichtbalg | Rubber
Materiaalsterke van de dichtingsbalg | 1 mm
Kleur van de frontring | Zilver
Kleur van de dichtbalg | Zwart
Brutogewicht | 159 g
Algemene gegevens - Eigenschappen
Terugkeer naar nulpositie (J/N) | Ja
Buitengebruik | Ja
Galvanisch gescheiden contactbruggen | Ja
Aftasting mogelijk | Ja
Aantal hulpcontacten | 4
Aantal richtingen | 4
Aantal maakcontacten per richting | 1
Aantal schakelposities | 4
Aantal schakelniveaus | 4
Mechanische gegevens
Blokkeerpositie | links rechts onder boven
Mechanische levensduurduur, minimum | 1.000.000 schakelingen
Bedieningskracht, ongeveer | 11 N
Bevestiging | montageflens
Mechanische gegevens - Aansluittechniek
aansluitwijze | Schroefaansluitklemmen
Draaddoorsnede, minimum | 0,5 mm²
Kabeldoorsnede, maximum | 2,5 mm²
Opmerking (kabeldoorsnede) | Alle specificaties inclusief adereindhulzen.
Mechanische gegevens - Afmetingen
Montagediepte | 57 mm
Lengte van de bedieningsmagneet | 90 mm
Mounting diameter | 30,5 mm
Dikte van de frontplaat, minimum | 1,5 mm
Dikte van de frontplaat, maximum | 10 mm
Inbouwdiameter volgens IEC/EN 60947-1 {mm} | 30.5 + 0.5 mm
Rastermaat | 80 x 80 mm
Omgevingsvoorwaarden
Afdichtingsgraad | IP65 IP67
Ambient temperature | -25 ... +80 °C
Trillingsvastheid volgens EN 60068-2-6 | 10 … 200 Hz, met 20 g
schokbestendig | 110 g / 4 ms - 30 g / 18 ms
Omgevingsvoorwaarden - Isolatieparameters
Nominale isolatiespanning Ui | 400 V
Nominale impulsspanningsvastheid Uimp | 4 kV
Vervuilingsgraad volgens IEC/EN 60947-1 | 3
Elektrische gegevens
Thermische stroom | 10 A
Gebruikscategorie AC-15 | 250 VAC
Gebruikscategorie AC-15 | 8 A
Gebruikscategorie DC-13 | 24 VDC
Gebruikscategorie DC-13 | 5 A
Schakelelement | Maakcontact (NO) / maakcontact (NO) / maakcontact (NO) / maakcontact (NO)
Schakelprincipe | Tastschakeling
Schakelfrequentie | 1.200 /h
Opmerking
Opmerking (schakelposities) | Positie A, B. C, D
Schmersal Belgium, Nieuwlandlaan 73, 3200 Aarschot
De genoemde gegevens en informatie zijn zorgvuldig gecontroleerd. Afbeeldingen kunnen afwijken van het origineel. Verdere technische gegevens zijn te vinden in de handleiding. Technische wijzigingen en fouten voorbehouden.
Gegenereerd op 22/09/2024 20:46