## Worksheet
BDF100
| Met start-/stop- en resetfunctie verkrijgbaar Kunststofbehuizing slanke, schokbestendige behuizing te installeren aan courante aluminiumprofielen | te installeren in de meest ergonomische positie uitgebreid programma Verlichte drukknoppen, Keuzeschakelaars, LED signaallampen, Sleutelschakelaars en Noodstopdrukknoppen Veldlabels met aparte kunststofafdekking
Bestelvoorbeeld
Typebenaming van het product | BDF100
Bijkomende informatie, (bestelvoorbeeld) | Opmerking: zie bestelsleutel
Algemene gegevens
Voorschriften | EN IEC 60947-5-1 EN IEC 60947-1
Klimaatbelasting | DIN EN 60068
Materiaal van de behuizing | Kunststof, glasvezelversterkte thermoplast, zelfdovend
Kleur van de bovenkant van de behuizing | Zwart
Gebruikte posities, Positie 1 | Zie bestelsleutel
Mechanische gegevens - Aansluittechniek
aansluitwijze | Inbouwstekker M12, 8-polig
Mechanische gegevens - Afmetingen
Breedte | 40 mm
Hoogte | 99 mm
Diepte | 39 mm
Omgevingsvoorwaarden
Ambient temperature | -25 ... +65 °C
Omgevingsvoorwaarden - Isolatieparameters
Overspanningscategorie | III
Vervuilingsgraad volgens VDE 0100 | 3
Schmersal Belgium, Nieuwlandlaan 73, 3200 Aarschot
De genoemde gegevens en informatie zijn zorgvuldig gecontroleerd. Afbeeldingen kunnen afwijken van het origineel. Verdere technische gegevens zijn te vinden in de handleiding. Technische wijzigingen en fouten voorbehouden.
Gegenereerd op 28/03/2024 09:59