## Worksheet
IFL 0,8-4-10ST2P
OPMERKING: niet meer verkrijgbaar! metaalbehuizing 3 draads DC Aansluitstekker Bouwvorm Ø 4 mm
Bestelvoorbeeld
Opmerking (leverbaarheid) | Niet meer verkrijgbaar!
Typebenaming van het product | IFL 0,8-4-10ST2P
Artikelnummer (bestelnummer) | 101108240
eCl@ss number, version 12.0 | 27-27-40-01
eCl@ss number, version 11.0 | 27-27-01-01
eCl@ss nummer, versie 9.0 | 27-27-01-01
ETIM number, version 7.0 | EC002714
ETIM number, version 6.0 | EC002714
Algemene gegevens
Voorschriften | DIN VDE 0660-208 EN IEC 60947-5-2
Bouwvorm van de behuizing | Cilinder, glad
Inbouwcondities (mechanische) | glad, vlak
Materiaal van de behuizing | Edelstaal
Materiaal van de zadelklem | Kunststof
Brutogewicht | 8 g
Algemene gegevens - Eigenschappen
Geïntegreerde weergave, status | Ja
Aantal kabeladers | 3
Mechanische gegevens - schakelafstanden volgens EN IEC 60947-5-3
Schakelafstand | 0,8 mm
Mechanische gegevens - Aansluittechniek
aansluitwijze | Stekker M8
Mechanische gegevens - Afmetingen
Diameter van de sensor | 4 mm
Lengte van de sensor | 49 mm
Breedte van de sensor | 4 mm
Hoogte van de sensor | 4 mm
Omgevingsvoorwaarden
Afdichtingsgraad | IP67
Ambient temperature | -25 ... +70 °C
Trillingsvastheid volgens EN 60068-2-6 | 10…55 Hz, amplitude 1 mm
schokbestendig | 30 g / 11 ms
Beschermklasse | 0
Elektrische gegevens
Type of voltage range | DC
No-load supply current I0, typical | 2,5 mA
Rated operating voltage | 7 ... 35 VDC
Nominale bedrijfsstroom | 100 mA
Schakelelement | Maakcontact (NO)
Geïntegreerde afgeschermde bekabeling | inductieve belasting Ompolingsbeveiliging Overlastbeveiliging kortsluit (getakt)
Schakelfrequentie, ca. | 1.000 Hz
Elektrische gegevens - Digitale uitgang
Spanningsval Ud, maximum | 2 V
Stroom bij spanningsval Ud | 0,1 A
Uitvoering | p-schakeling
Statusindicatie
Opmerking (geïntegreerde weergave, status) | gele LED
Leveringsomvang
Opmerking (omvang van de levering, aantal en type) | De zadelklem H 4 is bij de levering inbegrepen
Schmersal Belgium, Nieuwlandlaan 73, 3200 Aarschot
De genoemde gegevens en informatie zijn zorgvuldig gecontroleerd. Afbeeldingen kunnen afwijken van het origineel. Verdere technische gegevens zijn te vinden in de handleiding. Technische wijzigingen en fouten voorbehouden.
Gegenereerd op 12/01/2025 23:58