## Worksheet
BDF200-NH-20-B-LTGN-LTYE
| slanke, schokbestendige behuizing te installeren in de meest ergonomische positie te installeren aan courante aluminiumprofielen Kunststofbehuizing slanke, schokbestendige behuizing | uitgebreid programma Verlichte drukknoppen, Keuzeschakelaars, LED signaallampen, Sleutelschakelaars en Noodstopdrukknoppen Functies noodstop, aan/uit en reset mogelijk De plaats van de drukknoppen op het bedienpaneel kan vrij gekozen worden Veldlabels met aparte kunststofafdekking Vrij uit te rusten toetsafdekkingen voor een optimale aanpassing aan de installaties
Bestelvoorbeeld
Typebenaming van het product | BDF200-NH-20-B-LTGN-LTYE
Artikelnummer (bestelnummer) | 101217870
eCl@ss number, version 12.0 | 27-37-12-16
eCl@ss number, version 11.0 | 27-37-12-16
eCl@ss nummer, versie 9.0 | 27-37-12-16
ETIM number, version 7.0 | EC000225
ETIM number, version 6.0 | EC000225
Bijkomende informatie, (bestelvoorbeeld) | Opmerking: zie bestelsleutel
Certificeringen - Voorschriften
Certificaten | cULus
Algemene gegevens
Voorschriften | EN ISO 13850 EN IEC 60947-5-1 EN IEC 60947-5-5 EN IEC 60947-1
Klimaatbelasting | IEC 60068-2-30
Uitvoering | Opbouwbehuizing
Materiaal van de behuizing | Kunststof, glasvezelversterkte thermoplast, zelfdovend
Gebruikte posities, Positie 1 | Noodstopdrukknop
Gebruikte posities, Positie 2 | Een blindstop
Gebruikte posities, Positie 3 | Verlichte drukknop, groen
Gebruikte posities, Positie 4 | Verlichte drukknop, wit
Brutogewicht | 280 g
Algemene gegevens - Eigenschappen
Noodstopknop | Ja
Veiligheidsfuncties | Ja
Afneembare klemmen | Ja
Aantal kabeladers | 16
Classificatie
Normen, voorschriften: | EN ISO 13849-1
Gebruiksduur | 20 Jaar (Jaren)
Veiligheidsclassificatie: - Veiligheidsuitgangen
B10D Verbreekcontact (NG) | 100.000 schakelingen
Mechanische gegevens
Positie van de kabeldoorvoer | onder
Mechanische levensduur, noodstopknop | 100.000 schakelingen
Mechanische levensduur, bedienorganen | 1.000.000 schakelingen
Mechanical life, Key operated- selector switch | 30.000 schakelingen
Slaglengte | 3 mm
Bedieningskracht, maximum | 8 N
Opmerking (bedieningskracht) | each contact
Kracht, typisch | 1 N
Bevestiging | Bevestigingsgaten aan de binnenkant
Uitvoering van de bevestigingsschroeven | 2x M5
Tightening torque of the fastening screws for the housing cover, minimum | 0,7 Nm
Tightening torque of the fastening screws for the housing cover, maximum | 0,8 Nm
Tightening torque of the cable gland, maximum | 4 Nm
Note | Miaximum tightening cable gland cap nut 3 Nm
Mechanische gegevens - Aansluittechniek
Kabelingang | Kabelwartels M20
Klembereik van de kabelwartel, minimum | 6 mm
Klembereik van de kabelwartel, maximum | 13 mm
Aderdoorsnede | 0,5 mm2
Aansluitingen (mechanisch) | Afneembare schroefaansluitklemmen
Mechanische gegevens - Afmetingen
Breedte | 40 mm
Hoogte | 69 mm
Diepte | 249 mm
Omgevingsvoorwaarden
Afdichtingsgraad | IP65
Ambient temperature | -25 ... +65 °C
Trillingsvastheid volgens EN 60068-2-6 | 10 … 100 Hz, met 20 g
schokbestendig | 100 g / 6 ms
Omgevingsvoorwaarden - Isolatieparameters
Nominale isolatiespanning Ui | 250 VAC
Nominale impulsspanningsvastheid Uimp | 2,5 kV
Overspanningscategorie | III
Overspanningscategorie | III
Vervuilingsgraad volgens VDE 0100 | 3
Elektrische gegevens
Thermische stroom | 2,5 A
LED current consumption (operating elements) | 16 mA
Rated operating voltage | 24 VDC
Gebruikscategorie AC-15 | 24 VAC
Gebruikscategorie AC-15 | 2 A
Gebruikscategorie DC-13 | 24 VDC
Gebruikscategorie DC-13 | 1 A
External wire and device fuse rating | 2.5A T
Geschiktheid voor lage spanningen | ≥ 5 V / ≥ 1 mA
Schakelprincipe | Tastschakeling cross-point-system
Schakelfrequentie | 1.200 /h
Materiaal van de contacten, elektrisch | Ag-Ni 10, verguld
Statusindicatie
Kleur van de signaallamp | zonder (blinde stop, zwart)
Andere gegevens
Opmerking (toepassingen) | Suitable for 40 mm profiles
Schmersal Belgium, Nieuwlandlaan 73, 3200 Aarschot
De genoemde gegevens en informatie zijn zorgvuldig gecontroleerd. Afbeeldingen kunnen afwijken van het origineel. Verdere technische gegevens zijn te vinden in de handleiding. Technische wijzigingen en fouten voorbehouden.
Gegenereerd op 28/02/2025 10:32