## Worksheet
NWSP32GR
voor keuzeschakelaar met 3 posities Grijs Vervangingsmaatregel voor sleutelkeuzeschakelaar in de hygiënische ruimte hygiënisch design Afdichtingsgraad IP69K Inbouwdiameter Ø 22,3 mm
Bestelvoorbeeld
Typebenaming van het product | NWSP32GR
Artikelnummer (bestelnummer) | 101160850
EAN (Europees Artikel Nummer) | 4250116200443
eCl@ss number, version 12.0 | 27-37-12-13
eCl@ss number, version 11.0 | 27-37-12-13
eCl@ss nummer, versie 9.0 | 27-37-12-13
ETIM number, version 7.0 | EC000222
ETIM number, version 6.0 | EC000222
Certificeringen - Voorschriften
Certificaten | hygiene tested
Algemene gegevens
Uitvoering | Blokkering voor keuzeschakelaar
Inbouwcondities (mechanische) | Screw mounting
Materiaal van de behuizing | Kunststof
Kleur van de bovenkant van de behuizing | transparante
Kleur van de onderkant van de behuizing | zwart
Brutogewicht | 40 g
Opmerking | Voor keuzeschakelaar met 3 posities
Mechanische gegevens
Bevestiging | Schroeven Bevestiging langs de achterkant Hiervoor zijn 4 blindgaten Ø 3.5 mm, 12 mm diep voor zelftappende schroeven voorzien. De rastermaat bedraagt 56 x 60 mm.
Mechanische gegevens - Afmetingen
Lengte | 74 mm
Breedte | 85 mm
Hoogte | 30,5 mm
Lengte x breedte x hoogte | Inbouwrastermaat: 74 mm x 85 mm
Omgevingsvoorwaarden
Ambient temperature | -25 ... +80 °C
schokbestendig | 30 g / 18 ms
trillingsvastheid | 20 g / 10 ... 150 Hz
Leveringsomvang
Opmerking (omvang van de levering, aantal en type) | Befestigungsschrauben nicht im Lieferumfang enthalten
Schmersal Belgium, Nieuwlandlaan 73, 3200 Aarschot
De genoemde gegevens en informatie zijn zorgvuldig gecontroleerd. Afbeeldingen kunnen afwijken van het origineel. Verdere technische gegevens zijn te vinden in de handleiding. Technische wijzigingen en fouten voorbehouden.
Gegenereerd op 28/03/2025 15:49