## Worksheet
MAH2-33A01
hygiënisch design Afdichtingsgraad IP69K
Bestelvoorbeeld
Typebenaming van het product | MAH2-33A01
Artikelnummer (bestelnummer) | 101210465
EAN (Europees Artikel Nummer) | 4030661666419
eCl@ss nummer, versie 12.0 | 27-37-13-02
eCl@ss nummer, versie 11.0 | 27-37-13-02
eCl@ss nummer, versie 9.0 | 27-37-13-02
ETIM-nummer, versie 7.0 | EC000041
ETIM-nummer, versie 6.0 | EC000041
Algemene gegevens
Uitvoering | Extra module hoofdschakelaar 40A
Bouwvorm | Neutral contact module late make/early breake
Inbouwcondities (mechanische) | Additional module for retrofitting for front installation main switch
Materiaal van de behuizing | Kunststof
Kleur van de behuizing | Zwart
Brutogewicht | 30 g
Algemene gegevens - Eigenschappen
Aantal hoofdcontacten | 1
Mechanische gegevens
Bevestiging | Schroeven
Mechanische gegevens - Aansluittechniek
Draaddoorsnede, minimum | 1 mm², stijf 0,75 mm², flexibel
Kabeldoorsnede, maximum | 10 mm², stijf 6 mm², flexibel
Opmerking | Alle specificaties inclusief adereindhulzen.
Aderdoorsnede | 8 AWG
Aandraaimoment van de elektrische aansluiting | 2,5 Nm
Aansluitingen (mechanisch) | Schroefaansluiting
Mechanische gegevens - Afmetingen
Lengte | 72 mm
Breedte | 20 mm
Hoogte | 40 mm
Omgevingsvoorwaarden
Omgevingstemperatuur | +0 ... +80 °C
schokbestendig | 30 g / 18 ms
trillingsvastheid | 20 g / 10 ... 150 Hz
Omgevingsvoorwaarden - Isolatieparameters
Nominale impulsspanningsvastheid Uimp | 6 kV
Elektrische gegevens
Thermische stroom | 40 A
Nominale bedrijfsspanning | 690 VAC
Voorwaardelijke nominale kortsluitstroom | 15.000 A
Schakelvermogen, AC-3 | 11.000 W
Schakelvermogen, AC-23 | 15.000 W
Schakelprincipe | Tastschakeling
Leveringsomvang
Opmerking (omvang van de levering, aantal en type) | Mounting screws included in the delivery
Opmerking
Opmerking (algemeen) | Can be used for 40A main switches of the product series H200, series H233
Schmersal Belgium, Nieuwlandlaan 73, 3200 Aarschot
De genoemde gegevens en informatie zijn zorgvuldig gecontroleerd. Afbeeldingen kunnen afwijken van het origineel. Verdere technische gegevens zijn te vinden in de handleiding. Technische wijzigingen en fouten voorbehouden.
Gegenereerd op 23/05/2025 07:47