## Worksheet
AZ 061 K 08106
| 1 Bedieningsvlak zonder kabelkanaal Kunststofbehuizing Contactstift in bediensleutelbrug transparante deksel | Zelfreiniging door de wrijfbeweging van de contactbruggen Afdichtingsgraad IP20 dubbel verbrekende schakelaar bevestigingsschroeven M4 Pozidriv zelftappend, onverliesbaar
Bestelvoorbeeld
Typebenaming van het product | AZ 061 K 08106
Artikelnummer (bestelnummer) | 101195744
EAN (Europees Artikel Nummer) | 4030661362120
eCl@ss number, version 12.0 | 27-27-06-10
eCl@ss number, version 11.0 | 27-27-06-10
eCl@ss nummer, versie 9.0 | 27-27-06-10
ETIM number, version 7.0 | EC002592
ETIM number, version 6.0 | EC002592
Algemene gegevens
Voorschriften | ASME-A15.5 CAN/CSA-B44.1 EN 81-20 EN 81-50
Materiaal van de behuizing | Glasvezelversterkt Ultramide, zelfdovend
Materiaal van het behuizingsdeksel | Glasvezelversterkt Ultramide, zelfdovend
Brutogewicht | 25 g
Algemene gegevens - Eigenschappen
Bruikbaar voor liften | Ja
Aantal veiligheidscontacten | 1
Mechanische gegevens
Bedieningsvlak | 1
Mechanische levensduurduur, minimum | 10.000.000 schakelingen
Slaglengte | 7 mm
Bedieningskracht | 1,6 N
Bevestiging | Ronde gaten
Mechanische gegevens - Aansluittechniek
Kabelingang | 2 x invoer van een individuele geleider met aansluittrechter
aansluitwijze | Schraubanschluss M20 x 1.5
Aandraaimoment van de elektrische aansluiting, maximum | 1,2 Nm
Opmerking | M4 sleufcombischroeven, volgens DIN 7984, met zelfopenende klemplaten
Opmerking (kabelingang) | Zonder kabelkanaal
Mechanische gegevens - Afmetingen
Breedte | 50 mm
Hoogte | 27 mm
Diepte | 16 mm
Omgevingsvoorwaarden
Afdichtingsgraad | IP20
Ambient temperature | -30 ... +70 °C
Relatieve vochtigheid, maximum | 95 %
Opmerking (relatieve vochtigheid) | niet-condenserend
Omgevingsvoorwaarden - Isolatieparameters
Nominale isolatiespanning Ui | 500 V
Elektrische gegevens
Thermische stroom | 4 A
Gebruikscategorie AC-15 | 230 VAC
Gebruikscategorie AC-15 | 2 A
Gebruikscategorie DC-13 | 200 VDC
Gebruikscategorie DC-13 | 2 A
Schakelelement | Verbreekcontact (NG)
Schakelprincipe | Drukkontakt met wrijving
Materiaal van de contacten, elektrisch | Cu-nieten met zilvercoating
Leveringsomvang
Leveringsomvang | Actuator must be ordered separately.
Schmersal Belgium, Nieuwlandlaan 73, 3200 Aarschot
De genoemde gegevens en informatie zijn zorgvuldig gecontroleerd. Afbeeldingen kunnen afwijken van het origineel. Verdere technische gegevens zijn te vinden in de handleiding. Technische wijzigingen en fouten voorbehouden.
Gegenereerd op 5/05/2024 00:29