## Worksheet
AZ/AZM201-B1-RTP0
voor deuren met aanslag rechts met Paniekontgrendeling Verend gelagerde bedieningssleutel Bediensleutel voor verplaatsbare beschermvoorzieningen Veerslaghoogte tot max. 5 mm
Bestelvoorbeeld
Typebenaming van het product | AZ/AZM201-B1-RTP0
Artikelnummer (bestelnummer) | 103013495
EAN (Europees Artikel Nummer) | 4030661493435
eCl@ss number, version 12.0 | 27-27-26-06
eCl@ss number, version 11.0 | 27-27-26-06
eCl@ss nummer, versie 9.0 | 27-27-26-06
ETIM number, version 7.0 | EC001487
ETIM number, version 6.0 | EC001487
Certificeringen - Voorschriften
Opmerking | Certificering in combinatie met de AZ/AZM201
Algemene gegevens
aanlooprichting | rechts
Materiaal van de behuizing | Kunststof, glasvezelversterkte thermoplast
Materiaal van de bedieningssleutel | zink- gietijzer
Brutogewicht | 285 g
Algemene gegevens - Eigenschappen
Paniekontgrendeling | Ja
Mechanische gegevens
Mechanische levensduurduur, minimum | 1.000.000 schakelingen
Blokkeerkracht FZh volgens IOS14119 | 2.000 N
Blokkeerkracht Fmax, maximum | 2.600 N
Mechanische gegevens - Afmetingen
Lengte van de bedieningsmagneet | 50 mm
Breedte van de bedieningsmagneet | 103 mm
Hoogte van de bedieningsmagneet | 115 mm
Leveringsomvang
Leveringsomvang | De veiligheidsschakelaar/-vergrendeling en de bedieneenheid moeten afzonderlijk besteld worden.: De veiligheidsschakelaar/-vergrendeling en de bedieneenheid moeten afzonderlijk besteld worden.
Schmersal Belgium, Nieuwlandlaan 73, 3200 Aarschot
De genoemde gegevens en informatie zijn zorgvuldig gecontroleerd. Afbeeldingen kunnen afwijken van het origineel. Verdere technische gegevens zijn te vinden in de handleiding. Technische wijzigingen en fouten voorbehouden.
Gegenereerd op 28/03/2025 20:19