## Worksheet
LE24/9WS
Bestelvoorbeeld
Typebenaming van het product | LE24/9WS
Artikelnummer (bestelnummer) | 101030894
EAN (Europees Artikel Nummer) | 4030661484471
eCl@ss number, version 12.0 | 27-37-12-92
eCl@ss number, version 11.0 | 27-37-12-92
eCl@ss nummer, versie 9.0 | 27-37-92-13
ETIM number, version 7.0 | EC002024
ETIM number, version 6.0 | EC002024
Algemene gegevens
Voorschriften | EN IEC 60947-5-1 EN IEC 60947-1
Uitvoering | Verlichtingsmiddel
Bouwvorm | LED with Ba9S connector
Inbouwcondities (mechanische) | naar keuze
Materiaal van de behuizing | vernikkeld messing
Brutogewicht | 1 g
Mechanische gegevens
Montage-instructies | Bajonet
Positie montageflens | 3
Mechanische gegevens - Aansluittechniek
Termination | Bayonet connection
Mechanische gegevens - Afmetingen
Lengte | 24 mm
Breedte | 10 mm
Omgevingsvoorwaarden
Beschermingsgraad van de klemmen of aansluitingen | IP20
Ambient temperature | -10 ... +55 °C
Elektrische gegevens
Rated operating voltage | 24 VDC
Statusindicatie
Kleur van de LED | wit
Opmerking (LED-statusindicatie) | BA9s - SOKKEL
Schmersal Belgium, Nieuwlandlaan 73, 3200 Aarschot
De genoemde gegevens en informatie zijn zorgvuldig gecontroleerd. Afbeeldingen kunnen afwijken van het origineel. Verdere technische gegevens zijn te vinden in de handleiding. Technische wijzigingen en fouten voorbehouden.
Gegenereerd op 25/01/2025 05:20