## Worksheet
T. 441-11Y-966
2 kabelingangen M20 metaalbehuizing 2 Contacten 106 mm x 99 mm x 63 mm ( basistoestel) Geschikt voor zware werking
Bestelvoorbeeld
Typebenaming van het product | T. 441-11Y-966
Artikelnummer (bestelnummer) | 101081746
EAN (Europees Artikel Nummer) | 4030661019970
eCl@ss number, version 12.0 | 27-27-06-01
eCl@ss number, version 11.0 | 27-27-06-01
eCl@ss nummer, versie 9.0 | 27-27-06-01
ETIM number, version 7.0 | EC000030
ETIM number, version 6.0 | EC000030
Certificeringen - Voorschriften
Certificaten | CCC
Algemene gegevens
Voorschriften | EN IEC 60947-5-1
Werkingsprincipe | mechanisch
Materiaal van de behuizing | Grijs gietijzer, verzinkt
Materiaal van de bekleding van de behuizing | gelakt
Brutogewicht | 2.042 g
Algemene gegevens - Eigenschappen
Aantal verbreekcontacten | 1
Aantal maakcontacten | 1
Veiligheidsclassificatie: - Veiligheidsuitgangen
B10D Verbreekcontact (NG) | 2.000.000 schakelingen
Mechanische gegevens
Mechanische levensduurduur, minimum | 10.000.000 schakelingen
Contactopening | 2 x 6 mm
Bedieningsrichtingen richting | telkens 60° rechts- en linksdraaiend
Mechanische gegevens - Aansluittechniek
aansluitwijze | Schraubanschluss M20 x 1.5
Draaddoorsnede, minimum | 1,5 mm²
Kabeldoorsnede, maximum | 2,5 mm²
Mechanische gegevens - Afmetingen
Lengte van de sensor | 63 mm
Breedte van de sensor | 106 mm
Hoogte van de sensor | 99 mm
Diameter van de rol | 32 mm
Lengte van de hefboom | 32 mm
Breedte van de hefboom | 32 mm
Hoogte van de hefboom | 159 mm
Omgevingsvoorwaarden
Afdichtingsgraad | IP65
Ambient temperature | -30 ... +90 °C
Omgevingsvoorwaarden - Isolatieparameters
Nominale isolatiespanning Ui | 400 V
Nominale impulsspanningsvastheid Uimp | 6 kV
Elektrische gegevens
Thermische stroom | 16 A
Gebruikscategorie AC-15 | 400 VAC
Gebruikscategorie AC-15 | 4 A
Schakelelement | Maakcontact (NO), verbreekcontact (NG)
Schakelprincipe | Tastschakeling
Schakelfrequentie | 3.000 /h
Materiaal van de contacten, elektrisch | Zilver
Schmersal Belgium, Nieuwlandlaan 73, 3200 Aarschot
De genoemde gegevens en informatie zijn zorgvuldig gecontroleerd. Afbeeldingen kunnen afwijken van het origineel. Verdere technische gegevens zijn te vinden in de handleiding. Technische wijzigingen en fouten voorbehouden.
Gegenereerd op 16/04/2025 02:56