## Worksheet
USP-30-CANOPEN
voor schachthoogtes tot 30 m Verschillende interfaces voor aansluiting op verschillende besturingssystemen geringe montagekosten Slijtage- en onderhoudsvrij Tot op de millimeter nauwkeurige absoluutwaarden
Bestelvoorbeeld
Typebenaming van het product | USP-30-CANOPEN
Artikelnummer (bestelnummer) | 101178037
EAN (Europees Artikel Nummer) | 4030661545509
eCl@ss nummer, versie 12.0 | 27-20-10-01
eCl@ss nummer, versie 11.0 | 27-20-10-01
eCl@ss nummer, versie 9.0 | 27-20-10-01
ETIM-nummer, versie 7.0 | EC000641
ETIM-nummer, versie 6.0 | EC000641
Leverbaar tot | 30.06.2023
Algemene gegevens
Materiaal van de behuizing | ultramide
Brutogewicht | 5.200 g
Mechanische gegevens
Herhalingsnauwkeurigheid R (onder normale schachtverhoudingen) | 3 mm
Herhalingsnauwkeurigheid R (bij kalibreertemperatuur) | 1 mm
Stijghoogte, maximum | 30 m
Transportsnelheid, maximum | 6 m/s
Omgevingsvoorwaarden
Afdichtingsgraad | IP54
Omgevingstemperatuur | -10 ... +50 °C
Elektrische gegevens
Bedrijfsspanning | 24 VDC -10 % / +15 %
Nominale bedrijfsspanning | 24 VDC
Nominale bedrijfsstroom | 180 mA
Elektrische gegevens - Elektromagnetische compatibiliteit (EMV)
Elektromagnetische stoorstraling | EN 50081-2 EN 12015
EMC bestendigheid | IEC 61000-6-2 EN 12016
Leveringsomvang
Leveringsomvang | De USP set bestaat uit: zender + ontvanger, 2 schokdempers, 1 pendelbeveiliging, montagemateriaal, documentaties, De signaaldraad, de aansluitkabel van de zender en de kabel van de ontvanger zijn afhankelijk van de toepassing en moeten afzonderlijk worden besteld.
Opmerking
Opmerking (algemeen) | De opgegeven beschermgraad heeft betrekking op het volledige USP systeem. Neem de informatie uit de montagehandleiding in acht. Om de USP systeemelementen in de liftschacht te monteren is uitsluitend courant gereedschap vereist.
Opmerking (interface) | Geschikt voor de volgende besturingssystemen: Böhnke + Partner, Langer &amp; Laumann, Weber Lifttechnik
Schmersal Belgium, Nieuwlandlaan 73, 3200 Aarschot
De genoemde gegevens en informatie zijn zorgvuldig gecontroleerd. Afbeeldingen kunnen afwijken van het origineel. Verdere technische gegevens zijn te vinden in de handleiding. Technische wijzigingen en fouten voorbehouden.
Gegenereerd op 4/06/2025 04:55