## Worksheet
Z4V3H 355-11Z-2292-3
| metaalbehuizing Grote keuze in bedieningselementen In hoge mate olie- en benzinebestendig 66,7 mm x 76 mm x 38 mm | Bedieningselementen 4 x 90° omzetbaar Bevestigingsmaten volgens EN 50041 Schakelpunten volgens EN 50041
Bestelvoorbeeld
Typebenaming van het product | Z4V3H 355-11Z-2292-3
Artikelnummer (bestelnummer) | 151157450
eCl@ss number, version 12.0 | 27-27-26-01
eCl@ss number, version 11.0 | 27-27-26-01
eCl@ss nummer, versie 9.0 | 27-27-26-01
ETIM number, version 7.0 | EC000030
ETIM number, version 6.0 | EC000030
Algemene gegevens
Bouwvorm van de behuizing | Bouwvorm volgens de norm
Aandrijfvorm volgens DIN EN 50041 | A
Materiaal van de behuizing | licht-metaal gietijzer
Materiaal van de bekleding van de behuizing | gelakt
Materiaal van de hefboom | Metaal
Brutogewicht | 295 g
Classificatie
Normen, voorschriften: | BG-GS-ET-15 EN ISO 13849-1 EN IEC 60947-5-1
Gebruiksduur | 20 Jaar (Jaren)
Mechanische gegevens
Bedienelement | Roldraaihefboom
Materiaal van de rol | Kunststof
Mechanische levensduurduur, minimum | 30.000.000 schakelingen
Max. bedieningssnelheid | 2,5 m/s
Opmerking (bedieningssnelheid) | Bedieningssnelheid bij een verticale aanloophoek van 30°
Bedieningsdraaimoment, minimum | 0,3 Nm
Mechanische gegevens - Aansluittechniek
aansluitwijze | Schraubanschluss M20 x 1.5
Draaddoorsnede, minimum | 0,75 mm²
Kabeldoorsnede, maximum | 2,5 mm²
Opmerking (kabeldoorsnede) | Alle specificaties inclusief adereindhulzen.
Mechanische gegevens - Aansluitstekker ,zijde B
Aansluitstekker | Koppeling
Mechanische gegevens - Afmetingen
Lengte van de sensor | 60,6 mm
Breedte van de sensor | 66,7 mm
Hoogte van de sensor | 129,5 mm
Omgevingsvoorwaarden
Afdichtingsgraad | IP65 IP67
Ambient temperature | -30 ... +80 °C
Omgevingsvoorwaarden - Isolatieparameters
Nominale isolatiespanning Ui | 250 VAC 500 V
Nominale impulsspanningsvastheid Uimp | 6 kV
Elektrische gegevens
Thermische stroom | 10 A
Voorwaardelijke nominale kortsluitstroom volgens EN 60947-5-1 | 1.000 A
Gebruikscategorie AC-15 | 230 VAC
Gebruikscategorie AC-15 | 4 A
Gebruikscategorie DC-13 | 24 VDC
Gebruikscategorie DC-13 | 4 A
Schakelfrequentie | 5.000 /h
Materiaal van de contacten, elektrisch | Zilver
Schmersal Belgium, Nieuwlandlaan 73, 3200 Aarschot
De genoemde gegevens en informatie zijn zorgvuldig gecontroleerd. Afbeeldingen kunnen afwijken van het origineel. Verdere technische gegevens zijn te vinden in de handleiding. Technische wijzigingen en fouten voorbehouden.
Gegenereerd op 2/10/2024 08:13