## Worksheet
ACTUATOR AZM 170-B25-L-G1
| Deur met aanslag links (Zichtrichting naar de gevarenzone toe gericht) met Stergreep Ergonomische bediening Spaart een bijkomende deurgreep uit | Geen uitstekende bedieningssleutel Eenvoudig te monteren Diverse deurgrepen verkrijgbaar Installatie van eigen handgrepen mogelijk via standaard vierkantschroef (8 mm)
Bestelvoorbeeld
Typebenaming van het product | ACTUATOR AZM 170-B25-L-G1
Artikelnummer (bestelnummer) | 101175201
EAN (Europees Artikel Nummer) | 4030661313016
eCl@ss number, version 12.0 | 27-27-26-06
eCl@ss number, version 11.0 | 27-27-26-06
eCl@ss nummer, versie 9.0 | 27-27-26-06
ETIM number, version 7.0 | EC001487
ETIM number, version 6.0 | EC001487
Algemene gegevens
Brutogewicht | 160 g
Mechanische gegevens
Greep | Stergreep
Deuraanslag | Links
Opmerking
Opmerking (algemeen) | Deurgreepbediening voor veiligheidsvergrendeling AZM 170-…zrk (met arrêtering) Houd er aub rekening mee dat u een component met arrêtering (r) nodig heeft
Schmersal Belgium, Nieuwlandlaan 73, 3200 Aarschot
De genoemde gegevens en informatie zijn zorgvuldig gecontroleerd. Afbeeldingen kunnen afwijken van het origineel. Verdere technische gegevens zijn te vinden in de handleiding. Technische wijzigingen en fouten voorbehouden.
Gegenereerd op 20/10/2024 05:34