## Worksheet
AV18LHKX11.5U-GB215
Linkse uitvoering metaalbehuizing zonder Sluitbeveiliging voor deuren met 1 vleugels voor liftinstallaties zonder personenvervoer Hulpontgrendeling door driekantsleutel M5
Bestelvoorbeeld
Typebenaming van het product | AV18LHKX11.5U-GB215
Artikelnummer (bestelnummer) | 103028168
EAN (Europees Artikel Nummer) | 4030661524603
eCl@ss number, version 12.0 | 27-27-26-03
eCl@ss number, version 11.0 | 27-27-26-03
eCl@ss nummer, versie 9.0 | 27-27-26-03
ETIM number, version 7.0 | EC002593
ETIM number, version 6.0 | EC002593
Certificeringen - Voorschriften
Certificaten | TÜV CCC
Algemene gegevens
Voorschriften | EN 81-20 EN 81-50
Materiaal van de behuizing | licht-metaal gietijzer
Materiaal van de vergrendelbout | Messing
Algemene gegevens - Eigenschappen
hulpontgrendeling | Ja
Met sluitbeveiliging | Neen
Veiligheidsfuncties | Ja
Aantal deurvleugels | 1
Aantal veiligheidscontacten | 1
Mechanische gegevens
Bedienelement | Rolhefboom H65
Uitlijning | Linkse uitvoering
Bevestiging | Bevestigingsgaten aan de achterkant
Mechanische gegevens - Aansluittechniek
Kabelingang | Zonder kabelwartel
Mechanische gegevens - Afmetingen
Breedte | 165 mm
Hoogte | 80 mm
Diepte | 37,5 mm
Diameter van de vergrendelbout | 18 mm
X-afmeting van de vergrendelbout | 11,5 mm
Opmerking (X-afmeting van de vergrendelbout) | De totale lengte van de vergrendelbout is de som van de voorgeschreven insteekdiepte van de vergrendelbout van 21 mm in het deurblad en de X-afmeting. De X-afmeting vertegenwoordigt de afstand tussen de onderkant van de behuizing van de deurvergrendeling en de bovenkant van de deur.
Afschuining van de vergrendelbout, onderkant | 45 °
Omgevingsvoorwaarden
Afdichtingsgraad | IP20
Ambient temperature | -15 ... +70 °C
Omgevingsvoorwaarden - Isolatieparameters
Nominale isolatiespanning Ui | 400 VAC
Nominale impulsspanningsvastheid Uimp | 6 kV
Elektrische gegevens
Thermische stroom | 10 A
Gebruikscategorie AC-15 | 230 VAC
Gebruikscategorie AC-15 | 2 A
Gebruikscategorie DC-13 | 200 VDC
Gebruikscategorie DC-13 | 2 A
Schakelelement | Verbreekcontact (NG), maakcontact (NO)
Schakelprincipe | Tastschakeling
Materiaal van de contacten, elektrisch | Zilver
Toebehoren
Opmerking (toebehoren) | Bedienmagneet SOL-AV15/AV18 voor elektrische bediening verkrijgbaar als toebehoren
Opmerking
Opmerking (hulpontgrendeling) | Voor manuele ontgrendeling met driekantsleutel M5, als toebehoren verkrijgbaar
Schmersal Belgium, Nieuwlandlaan 73, 3200 Aarschot
De genoemde gegevens en informatie zijn zorgvuldig gecontroleerd. Afbeeldingen kunnen afwijken van het origineel. Verdere technische gegevens zijn te vinden in de handleiding. Technische wijzigingen en fouten voorbehouden.
Gegenereerd op 17/11/2024 14:46