## Worksheet
BN 310-RZ
| 1 Reed-contact Contactloos werkend zijdelingse bediening Platte bouwvorm Bedieningsvlak en -richting worden door het schakelsymbool aangeduid | 88 mm x 25 mm x 13 mm Kunststofbehuizing Schakelafstand tot 60 mm, afhankelijk van de bedieningsmagneet en uitvoering 2 reed-contacten
Bestelvoorbeeld
Typebenaming van het product | BN 310-RZ
Artikelnummer (bestelnummer) | 101133843
EAN (Europees Artikel Nummer) | 4030661059426
eCl@ss number, version 12.0 | 27-27-43-02
eCl@ss number, version 11.0 | 27-27-01-05
eCl@ss nummer, versie 9.0 | 27-27-01-05
ETIM number, version 7.0 | EC002544
ETIM number, version 6.0 | EC002544
Certificeringen - Voorschriften
Certificaten | cULus
Algemene gegevens
Werkingsprincipe | magnetisch
Bouwvorm van de behuizing | rechthoekig
Materiaal van de behuizing | Kunststof, glasvezelversterkte thermoplast
Brutogewicht | 65 g
Algemene gegevens - Eigenschappen
Arrêtering | Ja
Bruikbaar voor liften | Ja
Aantal bistabiele contacten | 1
Mechanische gegevens
Bedieningsvlak | zijdelingse
Bedienelement | Magneet
Mechanische levensduurduur, minimum | 1.000.000.000 schakelingen
Max. bedieningssnelheid | 18 m/s
Bevestiging | Behuizing met sleufgaten
Mechanische gegevens - schakelafstanden volgens EN IEC 60947-5-3
Schakelafstand Sn | BP 10N = 15 mm BP 10S = 15 mm 2 x BP 10N = 20 mm 2 x BP 10S = 20 mm BP 15N = 17 mm BP 15S = 17 mm 2 x BP 15/2N = 22 mm 2 x BP 15/2S = 22 mm BP 34S = 15 ... 30 mm BP 11N = 15 mm BP 11S = 15 mm BP 12N = 20 mm BP 12S = 20 mm 2 x BP 12N = 10 ... 30 mm 2 x BP 12S = 10 ... 30 mm BP 21N = 15 ... 45 mm BP 21S = 15 ... 45 mm 2 x BP 21N = 20 ... 60 mm 2 x BP 21S = 20 ... 60 mm BE 20N = 20 mm BE 20S = 20 mm 5 mm … 60 mm BP 34N = 15 ... 30 mm BP 20N = 3 ... 25 mm BP 20S = 3 ... 25 mm BP 31N = 3 ... 25 mm BP 31S = 3 ... 25 mm 2 x BP 11N = 3 ... 25 mm 2 x BP 11S = 3 ... 25 mm
Opmerking (schakelafstand Sn) | Schakelafstand tot 60 mm, afhankelijk van de bedieningsmagneet en uitvoering De opgegeven schakelafstanden gelden bij de bediening van individueel gemonteerde toestellen zonder ferromagnetische invloed. De afstand kan, positief of negatief, veranderen door ferromagnetische invloeden. Bij een opstelling van meerdere bedienmagneten moet er rekening gehouden worden met wederzijdse beïnvloeding.
Herhalingsnauwkeurigheid R | 0,3 mm
Mechanische gegevens - Aansluittechniek
Lengte van de kabel | 1 m
aansluitwijze | Kabel
Aderdoorsnede | 0,75 mm2
Aderdoorsnede | 18 AWG
Materiaal van de kabelmantel | H03VV-F
Mechanische gegevens - Afmetingen
Lengte van de sensor | 13 mm
Breedte van de sensor | 88 mm
Hoogte van de sensor | 25 mm
Omgevingsvoorwaarden
Afdichtingsgraad | IP67
Ambient temperature | -25 ... +75 °C
Trillingsvastheid volgens EN 60068-2-6 | 10…55 Hz, amplitude 1 mm
schokbestendig | 30 g / 11 ms
Elektrische gegevens
Schakelspanning, maximum | 250 VAC
Schakelspanning, maximum | 250 VDC
Schakelstroom; maximum | 3 A
Schakelvermogen, maximum | 120 W
Schakelvermogen, maximum | 120 VA
Schakelelement | bistabiel contact
Natrilduur, minimum | 0,3 ms
Natrilduur, maximum | 0,6 ms
Schakelfrequentie, maximum | 300 Hz
Elektrische gegevens - Digitale uitgang
Uitvoering | Reed-contact
Leveringsomvang
Leveringsomvang | Actuator must be ordered separately.
Toebehoren
Aanbeveling (bediensleutel) | BP 10 S 2x BP 10 S BP 15 S BP 34 S BP 20 S BP 31 S BP 11 S 2x BP 11 S BP 12 S BP 21 S 2x BP 21 S BP 10 N 2x BP 10 N BP 15 N 2 x BP 15/2 N 2x BP 15/2 S BP 34 N BP 20 N BP 31 N BP 11 N 2x BP 11 N BP 12 N 2x BP 12 N 2x BP 12 S BP 21 N 2x BP 21 N BE 20 N(S) ST 24VDC BE 20 N(S) 48VDC
Aanbeveling (bediensleutel, lifttechnologie) | BP 10 2 x BP 15/2 2 x BP 15 2 x BP 10 BP 15 BP 34
Opmerking
Opmerking (algemeen) | De verbreekcontact- of maakcontactfunctie is afhankelijk van de bedieningsrichting, de bedieningsmagneet en de polariteit van de bedieningsmagneet. Bij de confrontatie van schakelaar en bedieningsmagneet moet de kleurenindeling overeenstemmen: rood (S) op rood (S) en groen (N) op groen (N). Dit geldt niet voor het bistabiele contact. De schakelaar moet met een niet-magnetische tussenlaag van minstens 20 mm op ijzer gemonteerd worden.
Schmersal Belgium, Nieuwlandlaan 73, 3200 Aarschot
De genoemde gegevens en informatie zijn zorgvuldig gecontroleerd. Afbeeldingen kunnen afwijken van het origineel. Verdere technische gegevens zijn te vinden in de handleiding. Technische wijzigingen en fouten voorbehouden.
Gegenereerd op 13/02/2025 12:04