## Worksheet
PH-440-ER-02
Afdichtingsgraad IP69
Bestelvoorbeeld
Typebenaming van het product | PH-440-ER-02
Artikelnummer (bestelnummer) | 103026837
EAN (Europees Artikel Nummer) | 4030661517179
eCl@ss number, version 12.0 | 27-27-27-92
eCl@ss number, version 11.0 | 27-27-27-92
eCl@ss nummer, versie 9.0 | 27-27-27-92
ETIM number, version 7.0 | EC002549
ETIM number, version 6.0 | EC002549
Algemene gegevens
Materiaal van de behuizing | Polycarbonaat
Materiaal eindkappen | PA6
Brutogewicht | 2.200 g
Mechanische gegevens - Aansluittechniek
Lengte van de kabel | 10 m
aansluitwijze | Kabelwartel vast geïntegreerd
Aansluitingen stekker, ontvanger | Inbouwstekker M12, 8-polig
Aansluitingen stekker, zender | Inbouwstekker M12, 4-polig
Mechanische gegevens - Afmetingen
Hoogte, minimum | 500 mm
Hoogte, maximum | 890 mm
Diameter beschermbuis | 50 mm
Diameter eindkappen | 60 mm
Omgevingsvoorwaarden
Afdichtingsgraad | IP69
Ambient temperature | -25 ... +50 °C
Storage and transport temperature | -25 ... +70 °C
Schmersal Belgium, Nieuwlandlaan 73, 3200 Aarschot
De genoemde gegevens en informatie zijn zorgvuldig gecontroleerd. Afbeeldingen kunnen afwijken van het origineel. Verdere technische gegevens zijn te vinden in de handleiding. Technische wijzigingen en fouten voorbehouden.
Gegenereerd op 3/01/2025 01:49