## Worksheet
EWS32.1
Lange knevel
Bestelvoorbeeld
Typebenaming van het product | EWS32.1
Artikelnummer (bestelnummer) | 101006380
EAN (Europees Artikel Nummer) | 4030661484914
eCl@ss number, version 12.0 | 27-37-12-13
eCl@ss number, version 11.0 | 27-37-12-13
eCl@ss nummer, versie 9.0 | 27-37-12-13
ETIM number, version 7.0 | EC000222
ETIM number, version 6.0 | EC000222
Certificeringen - Voorschriften
Certificaten | cULus CCC UKCA
Algemene gegevens
Voorschriften | EN IEC 60947-5-1 EN IEC 60947-1
Uitvoering | Knevel
Inbouwcondities (mechanische) | naar keuze
Knevel | lang
Afdichtingstype | Membraan Lipafdichtingen Vormafdichtingen
Materiaal van de frontring | Aluminium
Materiaal van de knevel | Kunststof
Kleur van de frontring | Zilver
Kleur van het knevel | Grijs
Brutogewicht | 45 g
Algemene gegevens - Eigenschappen
Verkrijgbaar in blokkerende versie | Ja
Volledig geïsoleerd: | Ja
Aantal aan de stoter | 2
Aantal schakelposities | 3
Mechanische gegevens
Ontgrendeling | Ontgrendeling via draaibeweging
Blokkeerpositie | links rechts
Mechanische levensduurduur, minimum | 300.000 schakelingen
Schakelhoek, links | 55 °
Schakelhoek, rechts | 55 °
Bevestiging | montageflens
Aandraaimoment van de schroeven | 0,6 Nm
Mechanische gegevens - Afmetingen
Hoogte | 28 mm
Lengte x breedte x hoogte | Inbouwdiameter Ø 22 mm
Diameter van de frontale ring | 29,5 mm
Lengte van het knevel | 46 mm
Mounting diameter | 22,3 mm
Dikte van de frontplaat, minimum | 1 mm
Dikte van de frontplaat, maximum | 6 mm
Rastermaat | 50 x 50 mm
Omgevingsvoorwaarden
Afdichtingsgraad | IP65
Ambient temperature | +0 ... +80 °C
schokbestendig | 30 g / 18 ms
trillingsvastheid | 20 g / 10 ... 150 Hz
Schmersal Belgium, Nieuwlandlaan 73, 3200 Aarschot
De genoemde gegevens en informatie zijn zorgvuldig gecontroleerd. Afbeeldingen kunnen afwijken van het origineel. Verdere technische gegevens zijn te vinden in de handleiding. Technische wijzigingen en fouten voorbehouden.
Gegenereerd op 11/08/2024 10:16