## Worksheet
BETAETIGER AZ 15/16-B1 KPL.
Rechte bedieningssleutel Zeer geschikt voor schuifdeuren
Bestelvoorbeeld
Typebenaming van het product | BETAETIGER AZ 15/16-B1 KPL.
Artikelnummer (bestelnummer) | 101083036
EAN (Europees Artikel Nummer) | 4030661070001
eCl@ss number, version 12.0 | 27-27-26-06
eCl@ss number, version 11.0 | 27-27-26-06
eCl@ss nummer, versie 9.0 | 27-27-26-06
ETIM number, version 7.0 | EC001487
ETIM number, version 6.0 | EC001487
Algemene gegevens
Codeerniveau volgens EN ISO 14119 | gering
Materiaal van de bedieningssleutel | Edelstaal (V2A)
Brutogewicht | 18 g
Mechanische gegevens
Bedieningsradius, minimum | 160 mm
Bedieningssleutel | recht stijf
Leveringsomvang
Opmerking (omvang van de levering, aantal en type) | Befestigungsschrauben nicht im Lieferumfang enthalten
Schmersal Belgium, Nieuwlandlaan 73, 3200 Aarschot
De genoemde gegevens en informatie zijn zorgvuldig gecontroleerd. Afbeeldingen kunnen afwijken van het origineel. Verdere technische gegevens zijn te vinden in de handleiding. Technische wijzigingen en fouten voorbehouden.
Gegenereerd op 2/04/2025 00:33