## Worksheet
BETAETIGER AZ 15/16-B1-2024 KPL.
Bestelvoorbeeld
Typebenaming van het product | BETAETIGER AZ 15/16-B1-2024 KPL.
Artikelnummer (bestelnummer) | 101108276
EAN (Europees Artikel Nummer) | 4030661104263
eCl@ss number, version 12.0 | 27-27-26-06
eCl@ss number, version 11.0 | 27-27-26-06
eCl@ss nummer, versie 9.0 | 27-27-26-06
ETIM number, version 7.0 | EC001487
ETIM number, version 6.0 | EC001487
Algemene gegevens
Codeerniveau volgens EN ISO 14119 | gering
Materiaal van de bedieningssleutel | Edelstaal (V2A)
Brutogewicht | 21 g
Algemene gegevens - Eigenschappen
Zender | Ja
Mechanische gegevens
Bedieningsradius, minimum | 150 mm
Bedieningssleutel | recht stijf
Leveringsomvang
Opmerking (omvang van de levering, aantal en type) | Befestigungsschrauben nicht im Lieferumfang enthalten
Opmerking
Opmerking (algemeen) | Kleinst mogelijke bedieningsradius bij draaibare beschermvoorzieningen 160 mm Draaipunt van het scharnier en bovenkant van de veiligheidsschakelaar plus 11 mm moeten een vlak vormen
Schmersal Belgium, Nieuwlandlaan 73, 3200 Aarschot
De genoemde gegevens en informatie zijn zorgvuldig gecontroleerd. Afbeeldingen kunnen afwijken van het origineel. Verdere technische gegevens zijn te vinden in de handleiding. Technische wijzigingen en fouten voorbehouden.
Gegenereerd op 2/04/2025 00:06