## Worksheet
AZ08K
| Ingang voor een ader (1 kabels per klem) Kunststofbehuizing Contactstift in bediensleutelbrug 1 Bedieningsvlak | Afdichtingsgraad IP20 Deksel en behuizing niet scheidbaar Behuizing met sleufgaten Zelfreiniging door de wrijfbeweging van de contactbruggen
Bestelvoorbeeld
Typebenaming van het product | AZ08K
Artikelnummer (bestelnummer) | 101183494
EAN (Europees Artikel Nummer) | 4030661332710
eCl@ss number, version 12.0 | 27-27-06-10
eCl@ss number, version 11.0 | 27-27-06-10
eCl@ss nummer, versie 9.0 | 27-27-06-10
ETIM number, version 7.0 | EC002592
ETIM number, version 6.0 | EC002592
Certificeringen - Voorschriften
Certificaten | TÜV
Algemene gegevens
Voorschriften | EN 81
Materiaal van de behuizing | Kunststof, glasvezelversterkte thermoplast, zelfdovend
Brutogewicht | 27 g
Algemene gegevens - Eigenschappen
Bruikbaar voor liften | Ja
Aantal veiligheidscontacten | 1
Mechanische gegevens
Bedieningsvlak | 1
Mechanische levensduurduur, minimum | 1.000.000 schakelingen
Slaglengte | 5 mm
Bedieningskracht, ongeveer | 2 N
Bevestiging | Behuizing met sleufgaten
Mechanische gegevens - Aansluittechniek
Kabelingang | Invoer van een individuele geleider met aansluittrechter
aansluitwijze | Schroefaansluiting M3
Draaddoorsnede, minimum | 0,75 mm²
Kabeldoorsnede, maximum | 2,5 mm²
Opmerking (kabeldoorsnede) | Alle specificaties inclusief adereindhulzen.
Mechanische gegevens - Afmetingen
Breedte | 73,5 mm
Hoogte | 27 mm
Diepte | 21,5 mm
Omgevingsvoorwaarden
Afdichtingsgraad | IP20
Ambient temperature | -30 ... +80 °C
Omgevingsvoorwaarden - Isolatieparameters
Nominale isolatiespanning Ui | 500 V
Elektrische gegevens
Thermische stroom | 4 A
Gebruikscategorie AC-15 | 230 VAC
Gebruikscategorie AC-15 | 2 A
Gebruikscategorie DC-13 | 200 VDC
Gebruikscategorie DC-13 | 2 A
Schakelelement | Verbreekcontact (NG)
Schakelprincipe | Drukkontakt met wrijving
Materiaal van de contacten, elektrisch | Cu-nieten met zilvercoating
Leveringsomvang
Leveringsomvang | Actuator must be ordered separately.
Schmersal Belgium, Nieuwlandlaan 73, 3200 Aarschot
De genoemde gegevens en informatie zijn zorgvuldig gecontroleerd. Afbeeldingen kunnen afwijken van het origineel. Verdere technische gegevens zijn te vinden in de handleiding. Technische wijzigingen en fouten voorbehouden.
Gegenereerd op 19/01/2025 03:58